## Sheet1
관측정보
관측일 | 2024-06-22 | [7 empty] | 관측률 | 100 |  | 가동률 | 100
관측자 | 김예은
관측소 | AU
날씨종합
| 시각 | 시상 | 온도 | 습도 | 풍향 | 풍속 | 월령 | 종합날씨 | 맑음 | 옅은구름 | 강풍 | 높은습도 | 짙은구름 | 비/눈/우박
시작 | 8:36 | 2 | 5.1 | 77.3 | NNE | 4.6 | 99.4 | 0 | TRUE | FALSE | FALSE | FALSE | FALSE | FALSE
중간 | 14:30 | 2.8 | 3.9 | 84.3 | SE | 7.7 |  | 5 | TRUE | TRUE | FALSE | TRUE | FALSE | FALSE
종료 | 19:39 | 3.7 | 3.7 | 85.6 | SE | 9.1 |  | 6 | TRUE | FALSE | TRUE | TRUE | FALSE | FALSE
통계 | 587:03 | 2.8333 | 4.2333 | 82.4 |  | 7.1333 |  | 3.6667
관측현황
| BEGIN | PROG1 | PROG2 | PROG3 | PROG4 | PROG5 | PROG6 | PROG7 | PROG8 | PROG9 | PRO10 | PROG11 | PROG12 | END
프로그램 | OBS | ALL | TMT | BLG | BLG-KSP | BLG | KSP | TMT | ALL |  |  |  |  | OBS
시작시간 | 7:26 | 7:27 | 8:06 | 8:39 | 12:10 | 13:47 | 18:13 | 19:39 | 20:16 |  |  |  |  | 20:21
시작번호 | 19538 | 19539 | 19555 | 19568 | 19648 | 19683 | 19784 | 19819 | 19831 |  |  |  |  | 19836
종료번호 |  | 19550 | 19567 | 19647 | 19682 | 19783 | 19818 | 19830 | 19835
개수 |  | 12 | 13 | 80 | 35 | 101 | 35 | 12 | 5
Flat | 시작 | PROG1: 종료; PROG2: 필터; PROG3: 노출/레벨; PROG7: 시작; PROG8: 종료; PROG9: 필터; PRO10: 노출/레벨
| 7:36 | PROG1: 7:39; PROG2: B; PROG3: 8s/21k 13s/23k 19s/23k; PROG9: I
|  |  | V | [6 empty] | R
| 7:41 | PROG1: 7:44; PROG2: R; PROG3: 10s/24k 15s/27k 19s/24k; PROG9: V
|  |  | I | [6 empty] | B
프로젝트별 관측시간
| BLG | KSP | KAMP | MMA | DEEPS | ASPEC | KSPT | LSST | TMT | TNE | SITE | DIR | ENG | 합계
배당시간 | 9:30 | PROG1: 1:33 | 11:03
계획시간 | 7:59 | PROG1: 3:08; PROG8: 0:50 | 11:57
날씨불량 | [13 empty] | 0:00
기기불량 | [13 empty] | 0:00
실관측 | 7:59 | 3:08 | 0:00 | 0:00 | 0:00 | 0:00 | 0:00 | 0:00 | 0:50 | 0:00 | 0:00 | 0:00 |  | 11:57
영상 이상 | E_019600 | PROG2: L_019568-019792; PROG4: G_019672; PROG6: G_019678-019679; PROG8: E_019775-019780; PRO10: M_019804-019805:T
Note
E_019600 Dell dome shutter가 멈추어 방풍막에 가려짐
E_019568-019647 Actuator를 재실행 해도 초점이 맞지않음/ FSA 재실행 후 초점 정상화 됨
E_19684 관측 중 AUX 프로그램과 연결이 끊김/ AUX 프로그램 4차례 재실행 후 정상화 됨
[13:00] Actuator 재실행 중 초점값을 안 넣고 관측을 진행해서 그래프의 포커스가 크게 움직임
관측 중 AUX 프로그램 11번 재실행 함
E_019775-019780 AUX프로그램이 재실행 후 Dell shutter는 정상작동하는듯 하나 실제로는 망원경과 방풍막의 싱크가 맞지 않아서 방풍막에 가려짐(육안으로 확인)/
AUX 프로그램을 재실행하고 newTCS 리셋 및 Dome전원을 껐다 켠 후 정상화 됨
Site Seeing
BLG K2 mode(mkk2list.f) LAST No. |  | PROG3: 1052
기기점검사항
관측 전 |  | PROG11: 관측 후
망원경 |  | PROG2: 돔; PROG5: 장비실; PROG8: 관측실
망원경 롤러 상태 |  | 1 | 돔 셔터 소음 |  | 1 | 장비실 냉방 |  | 1 | 컴퓨터실 냉방 |  | 1 | 주경 확인 |  | 1
미러셀 냉각팬 |  | 1 | 돔 회전 소음 |  | 1 | 건조 공기 생성기 압력 및 수분 배출 |  | 1 | 서버 시각 동기 |  | 1 | 돔 상태 |  | 1
CCD 냉각 호스 성애 |  | 1 | 돔 셔터 Sync |  | 1 | 냉각수 누수 |  | 1 | ICS HDD 여유공간 |  | 1 | 장비실 냉방 |  | 1
냉각수 누수 |  | 1 | 돔 회전 Sync |  | 1 | 냉각수위 (월1회) |  | 0 | 진공 게이지 OFF |  | 1 | 건조 공기 생성기 압력 및 수분 배출 |  | 1
건조 공기 유량계 |  | PROG1: 1; PROG2: 돔 누수; PROG4: 1; PROG8: 내/외부 CCTV; PRO10: 1; PROG11: CHK_ICS_to_DTS 실행 | 1
주경 청소 (격주) |  | PROG1: 1; PROG2: 돔 냉방; PROG4: 1; PROG8: 라디오 노드 상태; PRO10: 1
|  | PROG1: 0; PROG2: 미러 냉풍기 동작; PROG4: 1 | 0
기기상태 |  | PROG3: 온도단위:; PROG4: ℃; PROG6: 기기이상; PROG9: 오류; PRO10: 정상; PROG11: 경정비; PROG12: 중정비 | 고장
|  | PROG9: 코드; PRO10: 0; PROG11: 1; PROG12: 2 | 4
카메라 상태 | 관측전 | 관측후 | 장비실 돔상태 | 관측전 | 관측후 |  | 망원경 구동부 | 0 | 돔 회전 이상 | 0 | New TCS/TCC | 1 | 기타 | 0
PT30 #1 | -163.5 | -165.5 | 장비실온도 | 19.3 | 19.3 |  | 광학계 | 0 | 돔 셔터 이상 | 0 | 카메라제어 컴퓨터 | 0 | 돔 회전 소음 | 0
PT30 #2 | -158.8 | -161 | 장비실습도 (RH %) | 37.9 | 36.5 |  | 미러커버 | 0 | 돔에어컨및 서큘레이터 | 0 | 관측 컴퓨터 | 0 | 돔 셔터 소음 | 0
Charcoal | -204 | -208.5 | PT13 gas (psi) | 20 | 15 |  | 미러냉각 (팬/냉풍기) | 0 | 방풍막 | 0 | AUX 컴퓨터 | 1
Real deal | -126.1 | -132.7 | PT30 #1 gas (psi) | 35 | 35 |  | 필터 및 셔터 동작 | 0 | 냉각수 순환 | 0 | GPS | 0
Air in | 28.6 | 27.6 | PT30 #2 gas (psi) | 40 | 40 |  | 초점 엑추에이터 | 0 | 컴퓨터실 에어컨 | 0 | KVM (Raritan) | 0
Air out | 24.8 | 24.2 | PT30 Sp gas (psi) | 255 | 250 |  | 건조공기 생성기 | 0 | 장비실 에어컨 | 0 | DTS | 0
Glycol in | 22.5 | 22 | HE 냉각수 유량(GPM) |  |  |  | HE Box | 0 | 망원경 UPS/AVR | 0 | 라디오노드 | 0
Glycol out | 21.3 | 20.8 | 돔 온도 | 13.3 | 6.4 |  | CCD 윈도우 결로 | 0 | 컴퓨터실 UPS/AVR | 0 | 네트워크 | 0
Pressure (torr) | 3.71e-05 | 3.57e-05 | 돔 습도 (RH %) | 57.8 | 81.7 |  | CCD 냉각/진공 | 0 | 장비실 UPS/AVR | 0 | 정전 | 0
기기상태 노트
월령 40%이상으로 방풍막 연결
N2 가스없음(주문 필요)
Note on B36: 참조 : https://kmtnet.kasi.re.kr/new/영상이상코드.pdf * 영상 이상 코드 S : Scrambled ex) S_012345:K/M B : Bias Jump ex) B_012345:M01/K10/T23/N32 N : Noise ex) N_012345:K I : Input Error ex) I_012345 T : Tracking Error ex) T_012345 D : Dome obscuration ex) D_012345 E : etc. ex) E_012345 C : Cloud Covered ex) C_012345 O : Oscillation ex) O_012345 R : RA Slip ex) R_012345 Z : DEC Oscillation ex) Z_012345 G : Ghost ex) G_012345:K/M/T/N F : Focus ex) F_012345 M : MEF error ex) M_012345:K/M L : Moon Effect ex) L_012345 * 입력시 주의사항 - SERIAL No.는 6자리 (000000 ~ 065535까지) - 이상 코드와 SERIAL No. 사이에는 " _ (underscore)" - CHIP을 입력하기 위해서는 " : " - B는 " : " 뒤에 스트립 숫자 입력 (" / "로 구분) - 여러 CHIP에서 문제 발생 시 칩 모두 입력 (칩 이름은 "/"로 구분) * 코드 연속 입력가능 Serial No.가 연속일 경우 하이픈(-)으로 구분 (ex) S_012345-012355:M (ex) B_012345-012346:M01/K10/N24/T32 (ex) G_012345-012355:K/M/T (ex) I_012345-012355
Note on N63: ICS에서 DTS로 관측영상이 정상적으로 전송되었는지 확인하는 스크립트 실행