## Sheet1
관측정보
관측일 | 2024-06-23 | [7 empty] | 관측률 | 95.2857 |  | 가동률 | 100
관측자 | 김예은
관측소 | AU
날씨종합
| 시각 | 시상 | 온도 | 습도 | 풍향 | 풍속 | 월령 | 종합날씨 | 맑음 | 옅은구름 | 강풍 | 높은습도 | 짙은구름 | 비/눈/우박
시작 | 8:37 | - | 6.3 | 73.2 | SSE | 3.9 | 96.5 | 0 | TRUE | FALSE | FALSE | FALSE | FALSE | FALSE
중간 | 14:30 | 1.4 | 6 | 72.1 | ESE | 3.7 |  | 0 | TRUE | FALSE | FALSE | FALSE | FALSE | FALSE
종료 | 19:39 | 1.4 | 5.9 | 66.1 | SSW | 0.8 |  | 0 | TRUE | FALSE | FALSE | FALSE | FALSE | FALSE
통계 | 587:02 | 1.4 | 6.0667 | 70.4667 |  | 2.8 |  | 0
관측현황
| BEGIN | PROG1 | PROG2 | PROG3 | PROG4 | PROG5 | PROG6 | PROG7 | PROG8 | PROG9 | PRO10 | PROG11 | PROG12 | END
프로그램 | OBS | PROG1: ALL; PROG2: BLG; PROG3: KSP; PROG4: TMT; PROG5: ALL | OBS
시작시간 | 7:19 | PROG1: 7:21; PROG2: 9:12; PROG3: 18:09; PROG4: 19:42; PROG5: 20:25 | 20:45
시작번호 | 19837 | PROG1: 19838; PROG2: 19882; PROG3: 20109; PROG4: 20151; PROG5: 20164 | 20176
종료번호 |  | PROG1: 19850; PROG2: 20108; PROG3: 20150; PROG4: 20163; PROG5: 20175
개수 |  | PROG1: 13; PROG2: 227; PROG3: 42; PROG4: 13; PROG5: 12
Flat | 시작 | PROG1: 종료; PROG2: 필터; PROG3: 노출/레벨; PROG7: 시작; PROG8: 종료; PROG9: 필터; PRO10: 노출/레벨
|  |  | B | [6 empty] | I
| 7:36 | PROG1: 7:39; PROG2: V; PROG3: 11s/23k 16s/24k 20s/21k; PROG7: 20:27; PROG8: 20:29; PROG9: R; PRO10: 20s/29k 10s/21k
|  |  | R | [6 empty] | V
| 7:42 | PROG1: 7:45; PROG2: I; PROG3: 22s/28k 26s/25k 32s/22k; PROG7: 20:33; PROG8: 20:34; PROG9: B; PRO10: 13s/24k 10s/27k
프로젝트별 관측시간
| BLG | KSP | KAMP | MMA | DEEPS | ASPEC | KSPT | LSST | TMT | TNE | SITE | DIR | ENG | 합계
배당시간 | 9:30 | PROG1: 1:32 | 11:02
계획시간 | 9:30 | PROG1: 1:33; PROG8: 0:37 | 11:40
날씨불량 | 0:33 | [12 empty] | 0:33
기기불량 | [13 empty] | 0:00
실관측 | 8:57 | 1:33 | 0:00 | 0:00 | 0:00 | 0:00 | 0:00 | 0:00 | 0:37 | 0:00 | 0:00 | 0:00 |  | 11:07
영상 이상 | E_019851-019881 | PROG2: I_019897; PROG4: E_019921-019922; PROG6: E_019930-019931; PROG8: T_020002; PRO10: E_020066-020067; PROG12: L_020081-020108
| E_020162 | PROG2: E_020163
Note
E_019851-019881 초점확인을 위한 테스트 영상/ Gmon초점 값이 예상값과 차이가 많이 나서 생긴 문제여서 초점 조정 후 정상화 됨
I_019897 필터와 초점과 누락됨
E_019921-019924 Dell dome shutter가 멈추면서 방풍막에 가려짐/ 재촬영 중 방풍막과 싱크가 맞지 않아 AUX 프로그램과 Dell dome shutter 재실행 후 정상화
E_019930-019931 / E_020066-020067 / E_020162 AUX 프로그램과 연결 끊겼다 정상화 된 후 초점이 안맞음 actuator 재실행 후 정상화 됨
[13:30-14:10] obstool에서 오류메세지 없이 스크립트가 종종 멈춤/ IC S재실행해도 문제해결 안됨/ IC K 재실행 후 정상화 됨
T_020002 스크립트가 멈추는 문제 해결 도중 망원경을 stow해서 별이 흐름
L_020081-020108 옅은 구름에 달빛이 반사 됨
E_020163 AUX프로그램 연결이 끊겼다 정상회 된 후 방풍막과 싱크가 맞지않아 방풍막에 의해 가려짐
Site Seeing
BLG K2 mode(mkk2list.f) LAST No. |  | PROG3: 1261
기기점검사항
관측 전 |  | PROG11: 관측 후
망원경 |  | PROG2: 돔; PROG5: 장비실; PROG8: 관측실
망원경 롤러 상태 |  | TRUE | 돔 셔터 소음 |  | TRUE | 장비실 냉방 |  | TRUE | 컴퓨터실 냉방 |  | TRUE | 주경 확인 |  | TRUE
미러셀 냉각팬 |  | TRUE | 돔 회전 소음 |  | TRUE | 건조 공기 생성기 압력 및 수분 배출 |  | TRUE | 서버 시각 동기 |  | TRUE | 돔 상태 |  | TRUE
CCD 냉각 호스 성애 |  | TRUE | 돔 셔터 Sync |  | TRUE | 냉각수 누수 |  | TRUE | ICS HDD 여유공간 |  | TRUE | 장비실 냉방 |  | TRUE
냉각수 누수 |  | TRUE | 돔 회전 Sync |  | TRUE | 냉각수위 (월1회) |  | FALSE | 진공 게이지 OFF |  | TRUE | 건조 공기 생성기 압력 및 수분 배출 |  | TRUE
건조 공기 유량계 |  | PROG1: TRUE; PROG2: 돔 누수; PROG4: TRUE; PROG8: 내/외부 CCTV; PRO10: TRUE; PROG11: CHK_ICS_to_DTS 실행 | TRUE
주경 청소 (격주) |  | PROG1: FALSE; PROG2: 돔 냉방; PROG4: TRUE; PROG8: 라디오 노드 상태; PRO10: TRUE
|  | PROG1: FALSE; PROG2: 미러 냉풍기 동작; PROG4: TRUE | FALSE
기기상태 |  | PROG3: 온도단위:; PROG4: ℃; PROG6: 기기이상; PROG9: 오류; PRO10: 정상; PROG11: 경정비; PROG12: 중정비 | 고장
|  | PROG9: 코드; PRO10: 0; PROG11: 1; PROG12: 2 | 4
카메라 상태 | 관측전 | 관측후 | 장비실 돔상태 | 관측전 | 관측후 |  | 망원경 구동부 | 0 | 돔 회전 이상 | 0 | New TCS/TCC | 0 | 기타 | 0
PT30 #1 | -163.1 | -165.1 | 장비실온도 | 20.1 | 20.1 |  | 광학계 | 0 | 돔 셔터 이상 | 0 | 카메라제어 컴퓨터 | 0 | 돔 회전 소음 | 0
PT30 #2 | -158.3 | -160.7 | 장비실습도 (RH %) | 37 | 33.8 |  | 미러커버 | 0 | 돔에어컨및 서큘레이터 | 0 | 관측 컴퓨터 | 0 | 돔 셔터 소음 | 0
Charcoal | -193.2 | -209.4 | PT13 gas (psi) | 20 | 20 |  | 미러냉각 (팬/냉풍기) | 0 | 방풍막 | 0 | AUX 컴퓨터 | 0
Real deal | -125.5 | -132 | PT30 #1 gas (psi) | 35 | 35 |  | 필터 및 셔터 동작 | 0 | 냉각수 순환 | 0 | GPS | 0
Air in | 29.5 | 28 | PT30 #2 gas (psi) | 40 | 40 |  | 초점 엑추에이터 | 0 | 컴퓨터실 에어컨 | 0 | KVM (Raritan) | 0
Air out | 25.7 | 24.5 | PT30 Sp gas (psi) | 250 | 250 |  | 건조공기 생성기 | 0 | 장비실 에어컨 | 0 | DTS | 0
Glycol in | 23.4 | 22.4 | HE 냉각수 유량(GPM) |  |  |  | HE Box | 0 | 망원경 UPS/AVR | 0 | 라디오노드 | 0
Glycol out | 22.1 | 21.2 | 돔 온도 | 8.5 | 7.7 |  | CCD 윈도우 결로 | 0 | 컴퓨터실 UPS/AVR | 0 | 네트워크 | 0
Pressure (torr) | 3.72e-05 | 3.61e-05 | 돔 습도 (RH %) | 61.2 | 77 |  | CCD 냉각/진공 | 0 | 장비실 UPS/AVR | 0 | 정전 | 0
기기상태 노트
월령 40%이상으로 방풍막 연결
[9:45] 갑자기 gmon 꺼짐
AUX 프로그램 7회 연결끊김
Note on B36: 참조 : https://kmtnet.kasi.re.kr/new/영상이상코드.pdf * 영상 이상 코드 S : Scrambled ex) S_012345:K/M B : Bias Jump ex) B_012345:M01/K10/T23/N32 N : Noise ex) N_012345:K I : Input Error ex) I_012345 T : Tracking Error ex) T_012345 D : Dome obscuration ex) D_012345 E : etc. ex) E_012345 C : Cloud Covered ex) C_012345 O : Oscillation ex) O_012345 R : RA Slip ex) R_012345 Z : DEC Oscillation ex) Z_012345 G : Ghost ex) G_012345:K/M/T/N F : Focus ex) F_012345 M : MEF error ex) M_012345:K/M L : Moon Effect ex) L_012345 * 입력시 주의사항 - SERIAL No.는 6자리 (000000 ~ 065535까지) - 이상 코드와 SERIAL No. 사이에는 " _ (underscore)" - CHIP을 입력하기 위해서는 " : " - B는 " : " 뒤에 스트립 숫자 입력 (" / "로 구분) - 여러 CHIP에서 문제 발생 시 칩 모두 입력 (칩 이름은 "/"로 구분) * 코드 연속 입력가능 Serial No.가 연속일 경우 하이픈(-)으로 구분 (ex) S_012345-012355:M (ex) B_012345-012346:M01/K10/N24/T32 (ex) G_012345-012355:K/M/T (ex) I_012345-012355
Note on N63: ICS에서 DTS로 관측영상이 정상적으로 전송되었는지 확인하는 스크립트 실행