## Sheet1
관측정보
| 관측일 | 2024-01-12 | [7 empty] | 관측률 | 97.0179 | 가동률 | 97.0179
| 관측자 | 허정환 | 김정현
| 관측소 | CL
[11 empty] | 코드 | 종합날씨 | 오류
| 날씨종합 | [9 empty] | 0 | 맑음 | 정상
|  | 시각 | 시상 | 온도 | 습도 | 풍향 | 풍속 | 월령 | 종합날씨 |  | 1 | 옅은구름 | 경정비
| 시작 | 0:47 | 1 | 15.8 | 43 | S | 1.6 | 0.9 | 0 |  | 2 | 강풍 | 중정비
| 중간 | 4:07 | 1.3 | 16.5 | 32 | N | 3.2 |  | 0 |  | 4 | 높은습도 | 고장
| 종료 | 9:10 | 1.1 | 14.6 | 33 | N | 1.1 |  | 0 |  | 8 | 짙은구름
| 통계 | 584:23 | 1.1333 | 15.6333 | 36 |  | 1.9667 |  | 0 |  | 16 | 비/눈/우박
관측현황
|  | BEGIN | PROG 1 | PROG 2 | PROG 3 | PROG 4 | PROG 5 | PROG 6 | PROG 7 | PROG 8 | PROG 9 | PROG 10 | END
| 프로그램 | OBS | CALIB | ALL | TMT | SITE | TMT | ALL | CALIB |  |  |  | OBS
| 시작시간 | 21:23 | 21:27 | 0:11 | 0:47 | 1:24 | 8:25 | 9:10 | 9:38 |  |  |  | 10:10
| 시작번호 | 25992 | 25993 | 26015 | 26027 | 26042 | 26242 | 26257 | 26268 |  |  |  | 26291
| 종료번호 |  | 26014 | 26026 | 26041 | 26241 | 26256 | 26267 | 26290
| 개수 |  | 22 | 12 | 15 | 200 | 15 | 11 | 23
| Flat | 시작 | 종료 | 필터 | 노출/레벨 |  |  | 시작 | 종료 | 필터 | 노출/레벨
|  |  |  | B | [5 empty] | I
|  | 26015 | 26026 | R | 1s/26k 2s/27k 3s/24k 4s/22k 5s/20k 9s/25k 14s/23k 20s/23k 30s/22k 40s/18k 60s/19k 80s/16k |  |  | 26257 | 26267 | R | 80s/26k 60s/30k 30s/23k 20s/22k 15s/24k 10s/26k 9s/34k 8s/50k 5s/51k 2s/35k 1s/32k
j
|  |  |  | I | [5 empty] | B
프로젝트별 관측시간
|  | BLG | KSP | MMA | KAMP | DEEPS | KSPT | TMT | TNE | SITE | DIR | 합 | ENG
| 할당시간 |  | PROG 8: 6:58; PROG 10: 6:58
| 계획시간 |  | PROG 6: 1:22; PROG 8: 7:01; PROG 10: 8:23
| 날씨불량 |  | PROG 10: 0:00
| 기기불량 |  | PROG 8: 0:15; PROG 10: 0:15
| 영상 이상 | S_026019:N | PROG 2: S_026111:N; PROG 4: M_026139-026140:M; PROG 6: S_026174:T; PROG 8: S_026184:M; PROG 10: S_026187:T
|  | M_026206 | PROG 2: S_026237:M; PROG 4: M_026245-026246:K; PROG 6: E_026279
Note
4 | 1. DEC Oscillation 2회 발생 (HA 00:00~01:00)
2. 026197:M 고스트인 줄 알고 재촬영
3. [UT 06:56~07:11] ICS crash 발생
4. E_026279 DOME FLAT 망원경 이동 없이 촬영됨
Site Seeing ㅡ / ㅡ / ㅡ
BLG normal mode(mklist.f) 관측한 LAST NO.
| 기기상태 |  | PROG 10: 온도단위: | ℃
|  | 관측전 | 관측후 | 장비실 돔상태 | 관측전 | 관측후 | 오작동 | 횟수 | SW Version |  |  | Build
| PT30 #1 | -161.7 | -163.2 | 장비실온도 | 24.4 | 25.1 | PC-TCS Crash | 0 | ICSci | v7.2 |  | KX2016-03-23:1381
| PT30 #2 | -166.5 | -166.7 | 장비실습도 (RH %) | 10 | 14 | PC-TCS Disabled | 0 | ICGui | v7.2 |  | KX2016-03-23:1381
| Charcoal | -188.3 | -190.8 | PT13 gas (psi) | 5 | 10 | RA Track Error | 0 | IC- K/M/T/N | v7.3 |  | KS2016-01-31:1370
| Real deal | -106 | -111.6 | PT30 #1 gas (psi) | 30 | 30 | Dec Oscillation | 0 | IC-G | v7.3 |  | KG2019-06-02:1407
| Air in | 31.2 | 27 | PT30 #2 gas (psi) | 10 | 20 | IC Down | 3 | Remarks
| Air out | 26.9 | 23 | PT30 Sp gas (psi) | 240 | 240 | IC Dead | 0
| Glycol in | 25 | PROG 1: 21.1; PROG 2: HE 냉각수 유량(GPM); PROG 5: KVM Down; PROG 6: 0
| Glycol out | 23.5 | PROG 1: 19.6; PROG 2: Dry air flow(SCFH); PROG 3: 2.5; PROG 4: 2.5
| Pressure (torr) | 4.6e-05 | 4.75e-05 | 돔 온도 | 23.1 | 15.5 | 돔 냉방기 설정온도 | 10
| DMAWAIT | 500 | PROG 2: 돔 습도 (RH %); PROG 3: 31; PROG 4: 43.2; PROG 5: 칠러 설정온도; PROG 6: -
기기이상
| 망원경 구동부 | 광학계 | 미러커버 | 미러냉각 | 필터 | 셔터 | 초점 | AUX 및 망원경기타 | TCC | PC-TCS | AUX computer | GPS | 망원경 UPS
| 0 | 0 | 0 | 0 | 0 | 0 | 0 | 0 | 0 | 0 | 0 | 0 | 0
| 돔 냉각 | 돔 구동 및 소음 | 방풍막 | 카메라 전자부 | 카메라 냉각/진공 | HE 냉각 부대장비 | 카메라 컴퓨터 | 카메라UPS | 관측 컴퓨터 | KVM 및 네트워크 | Data 시스템 | 정전 | 기타 이상
| 0 | 0 | 0 | 0 | 0 | 0 | 0 | 0 | 0 | 0 | 0 | 0 | 1
기기점검사항
| 돔 셔터 소음 |  | 1 | 주경 냉각상태 |  | 0 | R2000 누수여부 |  | 0 | 주경면 CO2 청소 (주1회) |  | 0
| 돔 회전 소음 |  | 0 | 주경냉각 호스누수 |  | 0 | R2000 소음 |  | 0 | 관측 후 주경 확인 |  | 0
| 돔 셔터 sync |  | 0 | 칠러 누수 |  | 0 | 관측 전 컴퓨터실 냉방 상태 |  | 0 | 관측 후 주경냉각팬 on |  | 0
| 돔 회전 sync |  | 0 | 칠러 동작상태 |  | 0 | ICS & PC-TCS 시각동기 |  | 0 | 관측 후 컴퓨터실 냉방 상태 |  | 0
| 돔 누수 여부 |  | 0 | 카메라 냉각호스 |  | 0 | TCS Agent 연결상태 |  | 0 | ICS-DTS전송 s/w실행 |  | 0
| 돔 기타상태 |  | 0 | HE 호스누수 |  | 0 | ICS HDD 여유공간 |  | 0 | 기타상태 |  | 0
| 내외부 CCTV |  | 0 | 칠러 냉각수량 (주1회) |  | 0 | 관측전 주경 냉각팬 off |  | 0 | Dry air flow 조정 |  | 0
| 망원경 롤러 상태 |  | PROG 1: 0; PROG 2: R2000 냉각수량 (주1회); PROG 4: 0; PROG 5: 관측전 진공게이지 off; PROG 7: 0
기기상태 노트
1. 돔셔터컨트롤 잦은 DOWN으로 방풍막 해제
2. 멜 스펙트럼 PC 사용 불가(내장된 SSD 문제로 판단 됨)
Note on B35: * 영상 이상 코드 S : Scrambled ex) S_012345:M B : Bias Jump ex) B_012345:1/10/20/30 N : Noise ex) N_012345:K I : Input Error ex) I_012345 T : Tracking Error ex) T_012345 D : Dome obscuration ex) D_012345 E : etc. ex) E_012345 C : Cloud Covered ex) C_012345 O : Oscillation ex) O_012345 R : RA Slip ex) R_012345 Z : DEC Oscillation ex) Z_012345 * 입력시 주의사항 - SERIAL No.는 6자리 (000000 ~ 065535까지) - 이상 코드와 SERIAL No. 사이에는 " _ " - CHIP을 입력하기 위해서는 " : " - B는 " : " 뒤에 스트립 숫자 입력 (" / "로 구분) - Bias Jump는 bias dark flat에서만 확인 - 여러 CHIP에서 문제 발생 시 구분없이 칩 모두 입력 * 코드 연속 입력가능 Serial No.가 연속일 경우 (ex) S_012345-012355:M (ex) B_012345-012346:1/10/20/30 (ex) N_012345-012355:KMT (ex) I_012345-012355