## Sheet1
관측정보
| 관측일 | 2024-01-16 | [7 empty] | 관측률 | 100 | 가동률 | 100
| 관측자 | 허정환 | 김정현
| 관측소 | CL
[11 empty] | 코드 | 종합날씨 | 오류
| 날씨종합 | [9 empty] | 0 | 맑음 | 정상
|  | 시각 | 시상 | 온도 | 습도 | 풍향 | 풍속 | 월령 | 종합날씨 |  | 1 | 옅은구름 | 경정비
| 시작 | 0:37 | 1 | 17.6 | 31 | W | 0.7 | 24.6 | 0 |  | 2 | 강풍 | 중정비
| 중간 | 4:05 | 1.4 | 16.4 | 22 | S | 1.6 |  | 0 |  | 4 | 높은습도 | 고장
| 종료 | 8:52 | 1.4 | 14.4 | 37 | S | 0.3 |  | 0 |  | 8 | 짙은구름
| 통계 | 584:15 | 1.2667 | 16.1333 | 30 |  | 0.86667 |  | 0 |  | 16 | 비/눈/우박
관측현황
|  | BEGIN | PROG 1 | PROG 2 | PROG 3 | PROG 4 | PROG 5 | PROG 6 | PROG 7 | PROG 8 | PROG 9 | PROG 10 | END
| 프로그램 | OBS | ALL | TMT | KAMP | KSP | MMA-KS4 | TMT | ALL |  |  |  | OBS
| 시작시간 | 23:11 | 23:13 | 0:37 | 1:16 | 2:37 | 4:50 | 8:26 | 9:14 |  |  |  | 9:29
| 시작번호 | 26906 | 26907 | 26918 | 26932 | 26970 | 27029 | 27099 | 27112 |  |  |  | 27119
| 종료번호 |  | 26917 | 26931 | 26969 | 27028 | 27098 | 27111 | 27118
| 개수 |  | 11 | 14 | 38 | 59 | 70 | 13 | 7
| Flat | 시작 | 종료 | 필터 | 노출/레벨 |  |  | 시작 | 종료 | 필터 | 노출/레벨
|  | 26912 | 26914 | B | 20s/27k 30s/23k 40s/20k |  |  | 27112 | 27113 | I | 60s/10k 60s/17k
|  |  |  | V | [5 empty] | R
|  | 26915 | PROG 1: 26917; PROG 2: R; PROG 3: 20s/21k 30s/22k 50s/24k; PROG 8: V
|  |  |  | I | [5 empty] | B
프로젝트별 관측시간
|  | BLG | KSP | MMA | KAMP | DEEPS | KSPT | TMT | TNE | SITE | DIR | 합 | ENG
| 할당시간 |  | PROG 1: 2:00; PROG 2: 3:34; PROG 3: 1:30; PROG 10: 7:04
| 계획시간 |  | PROG 1: 2:13; PROG 2: 3:36; PROG 3: 1:21; PROG 6: 1:05; PROG 10: 8:15
| 날씨불량 |  | PROG 10: 0:00
| 기기불량 |  | PROG 10: 0:00
| 영상 이상 | I_026931 | PROG 2: S_026985:N; PROG 4: S_027021:M; PROG 6: M_027043-027044:K; PROG 8: G_027094:M
Note
4 | 1. I_026931: projid 오입력, projid tmt -> kamp
Site Seeing ㅡ / ㅡ / ㅡ
BLG normal mode(mklist.f) 관측한 LAST NO.
| 기기상태 |  | PROG 10: 온도단위: | ℃
|  | 관측전 | 관측후 | 장비실 돔상태 | 관측전 | 관측후 | 오작동 | 횟수 | SW Version |  |  | Build
| PT30 #1 | -162.4 | -163.4 | 장비실온도 | 23.1 | 22.6 | PC-TCS Crash | 0 | ICSci | v7.2 |  | KX2016-03-23:1381
| PT30 #2 | -166.6 | -166.9 | 장비실습도 (RH %) | 10 | 10 | PC-TCS Disabled | 0 | ICGui | v7.2 |  | KX2016-03-23:1381
| Charcoal | -189.1 | -189.6 | PT13 gas (psi) | 10 | 5 | RA Track Error | 0 | IC- K/M/T/N | v7.3 |  | KS2016-01-31:1370
| Real deal | -108.5 | -111.9 | PT30 #1 gas (psi) | 30 | 30 | Dec Oscillation | 0 | IC-G | v7.3 |  | KG2019-06-02:1407
| Air in | 29.2 | 26.9 | PT30 #2 gas (psi) | 20 | 10 | IC Down | 1 | Remarks
| Air out | 25 | 22.9 | PT30 Sp gas (psi) | 240 | 240 | IC Dead | 0
| Glycol in | 23.1 | PROG 1: 21; PROG 2: HE 냉각수 유량(GPM); PROG 5: KVM Down; PROG 6: 0
| Glycol out | 21.6 | PROG 1: 19.5; PROG 2: Dry air flow(SCFH); PROG 3: 2.5; PROG 4: 2.5
| Pressure (torr) | 4.55e-05 | 4.41e-05 | 돔 온도 | 18.6 | 15.3 | 돔 냉방기 설정온도 | 10
| DMAWAIT | 500 | PROG 2: 돔 습도 (RH %); PROG 3: 30.3; PROG 4: 47; PROG 5: 칠러 설정온도; PROG 6: -
기기이상
| 망원경 구동부 | 광학계 | 미러커버 | 미러냉각 | 필터 | 셔터 | 초점 | AUX 및 망원경기타 | TCC | PC-TCS | AUX computer | GPS | 망원경 UPS
| 0 | 0 | 0 | 0 | 0 | 0 | 0 | 0 | 0 | 0 | 0 | 0 | 0
| 돔 냉각 | 돔 구동 및 소음 | 방풍막 | 카메라 전자부 | 카메라 냉각/진공 | HE 냉각 부대장비 | 카메라 컴퓨터 | 카메라UPS | 관측 컴퓨터 | KVM 및 네트워크 | Data 시스템 | 정전 | 기타 이상
| 0 | 0 | 0 | 0 | 0 | 0 | 0 | 0 | 0 | 0 | 0 | 0 | 1
기기점검사항
| 돔 셔터 소음 |  | 0 | 주경 냉각상태 |  | 0 | R2000 누수여부 |  | 0 | 주경면 CO2 청소 (주1회) |  | 0
| 돔 회전 소음 |  | 0 | 주경냉각 호스누수 |  | 0 | R2000 소음 |  | 0 | 관측 후 주경 확인 |  | 0
| 돔 셔터 sync |  | 0 | 칠러 누수 |  | 0 | 관측 전 컴퓨터실 냉방 상태 |  | 0 | 관측 후 주경냉각팬 on |  | 0
| 돔 회전 sync |  | 0 | 칠러 동작상태 |  | 0 | ICS & PC-TCS 시각동기 |  | 0 | 관측 후 컴퓨터실 냉방 상태 |  | 0
| 돔 누수 여부 |  | 0 | 카메라 냉각호스 |  | 0 | TCS Agent 연결상태 |  | 0 | ICS-DTS전송 s/w실행 |  | 0
| 돔 기타상태 |  | 0 | HE 호스누수 |  | 0 | ICS HDD 여유공간 |  | 0 | 기타상태 |  | 0
| 내외부 CCTV |  | 0 | 칠러 냉각수량 (주1회) |  | 0 | 관측전 주경 냉각팬 off |  | 0 | Dry air flow 조정 |  | 0
| 망원경 롤러 상태 |  | PROG 1: 0; PROG 2: R2000 냉각수량 (주1회); PROG 4: 0; PROG 5: 관측전 진공게이지 off; PROG 7: 0
기기상태 노트
1. 돔셔터컨트롤 잦은 DOWN으로 방풍막 해제
2. 멜 스펙트럼 PC 사용 불가(내장된 SSD 문제로 판단 됨)
Note on B35: * 영상 이상 코드 S : Scrambled ex) S_012345:M B : Bias Jump ex) B_012345:1/10/20/30 N : Noise ex) N_012345:K I : Input Error ex) I_012345 T : Tracking Error ex) T_012345 D : Dome obscuration ex) D_012345 E : etc. ex) E_012345 C : Cloud Covered ex) C_012345 O : Oscillation ex) O_012345 R : RA Slip ex) R_012345 Z : DEC Oscillation ex) Z_012345 * 입력시 주의사항 - SERIAL No.는 6자리 (000000 ~ 065535까지) - 이상 코드와 SERIAL No. 사이에는 " _ " - CHIP을 입력하기 위해서는 " : " - B는 " : " 뒤에 스트립 숫자 입력 (" / "로 구분) - Bias Jump는 bias dark flat에서만 확인 - 여러 CHIP에서 문제 발생 시 구분없이 칩 모두 입력 * 코드 연속 입력가능 Serial No.가 연속일 경우 (ex) S_012345-012355:M (ex) B_012345-012346:1/10/20/30 (ex) N_012345-012355:KMT (ex) I_012345-012355