## Sheet1
관측정보
| 관측일 | 2024-01-22 | [7 empty] | 관측률 | 100 | 가동률 | 100
| 관측자 | 김정현
| 관측소 | CL
[11 empty] | 코드 | 종합날씨 | 오류
| 날씨종합 | [9 empty] | 0 | 맑음 | 정상
|  | 시각 | 시상 | 온도 | 습도 | 풍향 | 풍속 | 월령 | 종합날씨 |  | 1 | 옅은구름 | 경정비
| 시작 | 0:35 | 1.4 | 18.7 | 41 | E | 0.2 | 83.8 | 0 |  | 2 | 강풍 | 중정비
| 중간 | 4:35 | 1.2 | 17.8 | 41 | S | 0.9 |  | 0 |  | 4 | 높은습도 | 고장
| 종료 | 9:20 | 0.9 | 18.7 | 36 | N | 2.3 |  | 0 |  | 8 | 짙은구름
| 통계 | 584:45 | 1.1667 | 18.4 | 39.3333 |  | 1.1333 |  | 0 |  | 16 | 비/눈/우박
관측현황
|  | BEGIN | PROG 1 | PROG 2 | PROG 3 | PROG 4 | PROG 5 | PROG 6 | PROG 7 | PROG 8 | PROG 9 | PROG 10 | END
| 프로그램 | OBS | ALL | TMT | KAMP | KSP | DIR-KSP | TMT | ALL |  |  |  | OBS
| 시작시간 | 23:32 | 23:35 | 0:35 | 1:13 | 2:49 | 4:50 | 8:33 | 9:20 |  |  |  | 9:40
| 시작번호 | 28392 | 28393 | 28404 | 28420 | 28463 | 28515 | 28616 | 28630 |  |  |  | 28641
| 종료번호 |  | 28403 | 28419 | 28462 | 28514 | 28615 | 28629 | 28640
| 개수 |  | 11 | 16 | 43 | 52 | 101 | 14 | 11
| Flat | 시작 | 종료 | 필터 | 노출/레벨 |  |  | 시작 | 종료 | 필터 | 노출/레벨
|  | 28398 | 28400 | B | 20s/27k 30s/24k 40s/21k |  |  | 28630 | 28632 | I | 50s/20k 30s/22k 20s/16k
|  |  |  | V | [5 empty] | R
|  | 28401 | 28403 | R | 20s/24k 30s/27k 50s/31k |  |  | 28633 | 28635 | V | 40s/18k 30s/20k 20s/21k
|  |  |  | I | [5 empty] | B
프로젝트별 관측시간
|  | BLG | KSP | MMA | KAMP | DEEPS | KSPT | TMT | TNE | SITE | DIR | 합 | ENG
| 할당시간 |  | PROG 1: 2:00; PROG 3: 1:30; PROG 9: 3:44; PROG 10: 7:14
| 계획시간 |  | PROG 1: 5:44; PROG 3: 1:36; PROG 6: 1:25; PROG 10: 8:45
| 날씨불량 |  | PROG 10: 0:00
| 기기불량 |  | PROG 10: 0:00
| 영상 이상 | M_028439-028440:T | PROG 2: M_028539
Note
4
Site Seeing ㅡ / ㅡ / ㅡ
BLG normal mode(mklist.f) 관측한 LAST NO.
| 기기상태 |  | PROG 10: 온도단위: | ℃
|  | 관측전 | 관측후 | 장비실 돔상태 | 관측전 | 관측후 | 오작동 | 횟수 | SW Version |  |  | Build
| PT30 #1 | -162 | -162.9 | 장비실온도 | 24.7 | 24.5 | PC-TCS Crash | 0 | ICSci | v7.2 |  | KX2016-03-23:1381
| PT30 #2 | -166 | -166.7 | 장비실습도 (RH %) | 10 | 22 | PC-TCS Disabled | 0 | ICGui | v7.2 |  | KX2016-03-23:1381
| Charcoal | -188.3 | -188.9 | PT13 gas (psi) | 20 | 20 | RA Track Error | 0 | IC- K/M/T/N | v7.3 |  | KS2016-01-31:1370
| Real deal | -107.3 | -110.1 | PT30 #1 gas (psi) | 30 | 30 | Dec Oscillation | 0 | IC-G | v7.3 |  | KG2019-06-02:1407
| Air in | 30 | 28.8 | PT30 #2 gas (psi) | 20 | 20 | IC Down | 2 | Remarks
| Air out | 25.8 | 24.7 | PT30 Sp gas (psi) | 240 | 240 | IC Dead | 0
| Glycol in | 23.9 | PROG 1: 22.8; PROG 2: HE 냉각수 유량(GPM); PROG 5: KVM Down; PROG 6: 0
| Glycol out | 22.5 | PROG 1: 21.4; PROG 2: Dry air flow(SCFH); PROG 3: 2.5; PROG 4: 2.5
| Pressure (torr) | 4.78e-05 | 4.83e-05 | 돔 온도 | 19.6 | 17.8 | 돔 냉방기 설정온도 | 10
| DMAWAIT | 500 | PROG 2: 돔 습도 (RH %); PROG 3: 38.9; PROG 4: 47.6; PROG 5: 칠러 설정온도; PROG 6: -
기기이상
| 망원경 구동부 | 광학계 | 미러커버 | 미러냉각 | 필터 | 셔터 | 초점 | AUX 및 망원경기타 | TCC | PC-TCS | AUX computer | GPS | 망원경 UPS
| 0 | 0 | 0 | 0 | 0 | 0 | 0 | 0 | 0 | 0 | 0 | 0 | 0
| 돔 냉각 | 돔 구동 및 소음 | 방풍막 | 카메라 전자부 | 카메라 냉각/진공 | HE 냉각 부대장비 | 카메라 컴퓨터 | 카메라UPS | 관측 컴퓨터 | KVM 및 네트워크 | Data 시스템 | 정전 | 기타 이상
| 0 | 0 | 0 | 0 | 0 | 0 | 0 | 0 | 0 | 0 | 0 | 0 | 1
기기점검사항
| 돔 셔터 소음 |  | 0 | 주경 냉각상태 |  | 0 | R2000 누수여부 |  | 0 | 주경면 CO2 청소 (주1회) |  | 0
| 돔 회전 소음 |  | 0 | 주경냉각 호스누수 |  | 0 | R2000 소음 |  | 0 | 관측 후 주경 확인 |  | 0
| 돔 셔터 sync |  | 0 | 칠러 누수 |  | 0 | 관측 전 컴퓨터실 냉방 상태 |  | 0 | 관측 후 주경냉각팬 on |  | 0
| 돔 회전 sync |  | 0 | 칠러 동작상태 |  | 0 | ICS & PC-TCS 시각동기 |  | 0 | 관측 후 컴퓨터실 냉방 상태 |  | 0
| 돔 누수 여부 |  | 0 | 카메라 냉각호스 |  | 0 | TCS Agent 연결상태 |  | 0 | ICS-DTS전송 s/w실행 |  | 0
| 돔 기타상태 |  | 0 | HE 호스누수 |  | 0 | ICS HDD 여유공간 |  | 0 | 기타상태 |  | 0
| 내외부 CCTV |  | 0 | 칠러 냉각수량 (주1회) |  | 0 | 관측전 주경 냉각팬 off |  | 0 | Dry air flow 조정 |  | 0
| 망원경 롤러 상태 |  | PROG 1: 0; PROG 2: R2000 냉각수량 (주1회); PROG 4: 0; PROG 5: 관측전 진공게이지 off; PROG 7: 0
기기상태 노트
1. 돔셔터컨트롤 잦은 DOWN으로 방풍막 해제
2. 멜 스펙트럼 PC 사용 불가(내장된 SSD 문제로 판단 됨)
Note on B35: * 영상 이상 코드 S : Scrambled ex) S_012345:M B : Bias Jump ex) B_012345:1/10/20/30 N : Noise ex) N_012345:K I : Input Error ex) I_012345 T : Tracking Error ex) T_012345 D : Dome obscuration ex) D_012345 E : etc. ex) E_012345 C : Cloud Covered ex) C_012345 O : Oscillation ex) O_012345 R : RA Slip ex) R_012345 Z : DEC Oscillation ex) Z_012345 * 입력시 주의사항 - SERIAL No.는 6자리 (000000 ~ 065535까지) - 이상 코드와 SERIAL No. 사이에는 " _ " - CHIP을 입력하기 위해서는 " : " - B는 " : " 뒤에 스트립 숫자 입력 (" / "로 구분) - Bias Jump는 bias dark flat에서만 확인 - 여러 CHIP에서 문제 발생 시 구분없이 칩 모두 입력 * 코드 연속 입력가능 Serial No.가 연속일 경우 (ex) S_012345-012355:M (ex) B_012345-012346:1/10/20/30 (ex) N_012345-012355:KMT (ex) I_012345-012355