## Sheet1
관측정보
관측일 | 2024-06-20 | [7 empty] | 관측률 | 100 |  | 가동률 | 100
관측자 | 허정환
관측소 | CL
날씨종합
| 시각 | 시상 | 온도 | 습도 | 풍향 | 풍속 | 월령 | 종합날씨 | 맑음 | 옅은구름 | 강풍 | 높은습도 | 짙은구름 | 비/눈/우박
시작 | 22:36 | 0.9 | 10.2 | 23 | N | 5.8 | 97 | 1 | FALSE | TRUE | FALSE | FALSE | FALSE | FALSE
중간 | 5:00 | 1.2 | 9.5 | 19 | N | 4.3 |  | 0 | TRUE | FALSE | FALSE | FALSE | FALSE | FALSE
종료 | 10:55 | 1.1 | 9 | 14 | N | 5.2 |  | 1 | FALSE | TRUE | FALSE | FALSE | FALSE | FALSE
통계 | 564:19 | 1.0667 | 9.5667 | 18.6667 |  | 5.1 |  | 0.66667
관측현황
| BEGIN | PROG1 | PROG2 | PROG3 | PROG4 | PROG5 | PROG6 | PROG7 | PROG8 | PROG9 | PRO10 | PROG11 | PROG12 | END
프로그램 | OBS | ALL | TMT | KSP | BLG | KSP | TMT | ALL | [5 empty] | OBS
시작시간 | 21:41 | 21:43 | 22:36 | 23:13 | 0:00 | 9:27 | 10:21 | 10:55 | [5 empty] | 11:01
시작번호 | 307 | 308 | 313 | 330 | 352 | 624 | 650 | 663 | [5 empty] | 668
종료번호 |  | 312 | 329 | 351 | 623 | 649 | 662 | 667
개수 |  | 5 | 17 | 22 | 272 | 26 | 13 | 5
Flat | 시작 | 종료 | 필터 | 노출/레벨 |  |  |  | 시작 | 종료 | 필터 | 노출/레벨
I | bar: OBS to PROG7 ALL
R | bar: OBS to PROG7 ALL
V | bar: OBS to PROG7 ALL
B | bar: OBS to PROG7 ALL
프로젝트별 관측시간
| BLG | KSP | KAMP | MMA | DEEPS | ASPEC | KSPT | LSST | TMT | TNE | SITE | DIR | ENG | 합계
배당시간 | OBS: 9:28; PROG1 ALL: 1:31 | [5 empty] | 10:59
계획시간 | OBS: 9:27; PROG1 ALL: 1:41 | 1:11 |  |  |  |  | 12:19
날씨불량 | [13 empty] | 0:00
기기불량 | [13 empty] | 0:00
실관측 | 9:27 | 1:41 | 0:00 | 0:00 | 0:00 | 0:00 | 0:00 | 0:00 | 1:11 | 0:00 | 0:00 | 0:00 |  | 12:19
영상 이상 | OBS: E_000353-000354; PROG2 TMT: M_000467-000468:N
Note
1. E_000353-000354 셔터 프로그램 다운. 셔터가 완전히 열림.
Site Seeing | PROG1 ALL: 0.97; PROG2 TMT: 1.61; PROG3 KSP: 0.87
BLG Normal mode(mklist.f) LAST No. | PROG3 KSP: 558
기기점검사항
관측 전 | [11 empty] | 관측 후
망원경 | PROG2 TMT: 돔; PROG5 KSP: 장비실 | 관측실
망원경 롤러 상태 |  | 1 | 돔 셔터 소음 |  | 1 | 장비실 냉방 |  | 1 | 컴퓨터실 냉방 |  | 1 | 주경 확인 |  | 1
미러셀 냉각팬 |  | 1 | 돔 회전 소음 |  | 1 | 건조 공기 생성기 압력 및 수분 배출 |  | 1 | 서버 시각 동기 |  | 1 | 돔 상태 |  | 1
CCD 냉각 호스 성애 |  | 1 | 돔 셔터 Sync |  | 1 | 냉각수 누수 |  | 1 | ICS HDD 여유공간 |  | 1 | 장비실 냉방 |  | 1
냉각수 누수 |  | 1 | 돔 회전 Sync |  | 1 | 냉각수위 (월1회) |  | 0 | 진공 게이지 OFF |  | 1 | 건조 공기 생성기 압력 및 수분 배출 |  | 1
건조 공기 유량계 | PROG1 ALL: 1; PROG2 TMT: 돔 누수; PROG4 BLG: 1 | 내/외부 CCTV |  | 1 | CHK_ICS_to_DTS 실행 |  | 1
주경 청소 (격주) | PROG1 ALL: 0; PROG2 TMT: 돔 냉방; PROG4 BLG: 1 | 라디오 노드 상태 |  | 1
| PROG1 ALL: 0; PROG2 TMT: 미러 냉풍기 동작; PROG4 BLG: 1 | [5 empty] | 0
기기상태 | PROG3 KSP: 온도단위:; PROG4 BLG: ℃; PROG6 TMT: 기기이상 |  | 오류 | 정상 | 경정비 | 중정비 | 고장
[10 empty] | 코드 | 0 | 1 | 2 | 4
카메라 상태 | 관측전 | 관측후 | 장비실 돔상태 | 관측전 | 관측후 |  | 망원경 구동부 | 0 | 돔 회전 이상 | 0 | New TCS/TCC | 0 | 기타 | 0
PT30 #1 | -163.7 | -164.7 | 장비실온도 | 23.1 | 22.4 |  | 광학계 | 0 | 돔 셔터 이상 | 1 | 카메라제어 컴퓨터 | 0 | 돔 회전 소음 | 0
PT30 #2 | -165.7 | -166.7 | 장비실습도 (RH %) | 10 | 10 |  | 미러커버 | 0 | 돔에어컨및 서큘레이터 | 0 | 관측 컴퓨터 | 0 | 돔 셔터 소음 | 0
Charcoal | -196.5 | -161.8 | PT13 gas (psi) | 5 | 0 |  | 미러냉각 (팬/냉풍기) | 0 | 방풍막 | 0 | AUX 컴퓨터 | 0
Real deal | -112.4 | -115 | PT30 #1 gas (psi) | 30 | 30 |  | 필터 및 셔터 동작 | 0 | 냉각수 순환 | 0 | GPS | 0
Air in | 27.8 | 27.8 | PT30 #2 gas (psi) | 25 | 25 |  | 초점 엑추에이터 | 0 | 컴퓨터실 에어컨 | 0 | KVM (Raritan) | 0
Air out | 24.5 | 24.5 | PT30 Sp gas (psi) | 245 | 250 |  | 건조공기 생성기 | 0 | 장비실 에어컨 | 0 | DTS | 0
Glycol in | 22.8 | 22.8 | HE 냉각수 유량(GPM) |  |  |  | HE Box | 0 | 망원경 UPS/AVR | 0 | 라디오노드 | 0
Glycol out | 21.5 | 21.5 | 돔 온도 | 12.5 | 9.9 |  | CCD 윈도우 결로 | 0 | 컴퓨터실 UPS/AVR | 0 | 네트워크 | 0
Pressure (torr) | 5.61e-05 | 9.65e-05 | 돔 습도 (RH %) | 23.4 | 16.2 |  | CCD 냉각/진공 | 0 | 장비실 UPS/AVR | 0 | 정전 | 0
기기상태 노트
1. Dell shutter control 프로그램 실행. 셔터 프로그램 다운 1회 발생
Note on B36: 참조 : https://kmtnet.kasi.re.kr/new/영상이상코드.pdf * 영상 이상 코드 S : Scrambled ex) S_012345:K/M B : Bias Jump ex) B_012345:M01/K10/T23/N32 N : Noise ex) N_012345:K I : Input Error ex) I_012345 T : Tracking Error ex) T_012345 D : Dome obscuration ex) D_012345 E : etc. ex) E_012345 C : Cloud Covered ex) C_012345 O : Oscillation ex) O_012345 R : RA Slip ex) R_012345 Z : DEC Oscillation ex) Z_012345 G : Ghost ex) G_012345:K/M/T/N F : Focus ex) F_012345 M : MEF error ex) M_012345:K/M L : Moon Effect ex) L_012345 * 입력시 주의사항 - SERIAL No.는 6자리 (000000 ~ 065535까지) - 이상 코드와 SERIAL No. 사이에는 " _ (underscore)" - CHIP을 입력하기 위해서는 " : " - B는 " : " 뒤에 스트립 숫자 입력 (" / "로 구분) - 여러 CHIP에서 문제 발생 시 칩 모두 입력 (칩 이름은 "/"로 구분) * 코드 연속 입력가능 Serial No.가 연속일 경우 하이픈(-)으로 구분 (ex) S_012345-012355:M (ex) B_012345-012346:M01/K10/N24/T32 (ex) G_012345-012355:K/M/T (ex) I_012345-012355
Note on N63: ICS에서 DTS로 관측영상이 정상적으로 전송되었는지 확인하는 스크립트 실행