## Sheet1
관측정보
| 관측일 | 2024-01-08 | [7 empty] | 관측률 | 48.1221 | 가동률 | 100
| 관측자 | 김부진
| 관측소 | SA
[9 empty] | ` |  | 코드 | 종합날씨 | 오류
| 날씨종합 | [9 empty] | 0 | 맑음 | 정상
|  | 시각 | 시상 | 온도 | 습도 | 풍향 | 풍속 | 월령 | 종합날씨 |  | 1 | 옅은구름 | 경정비
| 시작 | 18:51 | 1.88 | 18 | 37 | SE | 2.5 | 6.2 | 1 |  | 2 | 강풍 | 중정비
| 중간 | 22:30 |  | 10.7 | 86 | SE | 5 |  | 4 |  | 4 | 높은습도 | 고장
| 종료 | 2:00 |  | 9.6 | 88 | SE | 2.6 |  | 4 |  | 8 | 짙은구름
| 통계 | 559:09 | 1.88 | 12.7667 | 70.3333 |  | 3.3667 |  | 3 |  | 16 | 비/눈/우박
관측현황
|  | BEGIN | PROG 1 | PROG 2 | PROG 3 | PROG 4 | PROG 5 | PROG 6 | PROG 7 | PROG 8 | PROG 9 | PROG 10 | END
| 프로그램 | OBS | PROG 1: ALL; PROG 2: TMT; PROG 3: SITE-KAMP; PROG 4: ALL | OBS
| 시작시간 | 17:17 | PROG 1: 17:20; PROG 2: 18:33; PROG 3: 19:02; PROG 4: 2:00 | 2:07
| 시작번호 | 55462 | PROG 1: 55463; PROG 2: 55476; PROG 3: 55489; PROG 4: 55566 | 55571
| 종료번호 |  | PROG 1: 55475; PROG 2: 55488; PROG 3: 55565; PROG 4: 55570
| 개수 |  | PROG 1: 13; PROG 2: 13; PROG 3: 77; PROG 4: 5
| Flat | 시작 | 종료 | 필터 | 노출/레벨 |  |  | 시작 | 종료 | 필터 | 노출/레벨
|  | 55468 | PROG 1: 55471; PROG 2: B; PROG 3: 20s/43k 20s/25k 30s/26k 45s/26k; PROG 8: I; PROG 9: / / / /
|  |  |  | V | / / / / |  |  |  |  | R | / / / /
` |  | 55472 | PROG 1: 55475; PROG 2: R; PROG 3: 25s/28k 33s/27k 44s/26k 60s/25k; PROG 8: V; PROG 9: / / / /
|  |  |  | I | / / / / |  |  |  |  | B | / / / /
프로젝트별 관측시간
|  | BLG | KSP | MMA | KAMP | DEEPS | KSPT | TMT | TNE | SITE | DIR | 합 | ENG
| 할당시간 |  | PROG 8: 6:36; PROG 10: 6:36
| 계획시간 |  | PROG 3: 6:36; PROG 6: 0:30; PROG 10: 7:06
| 날씨불량 |  | PROG 3: 3:41; PROG 10: 3:41
| 기기불량 |  | PROG 10: 0:00
| 영상 이상 | Z_055490-055492 | PROG 2: S_055507:T; PROG 4: S_055528:T
Note
SITE SEEING: 0.00 / 0.00 / 0.00
[21:57]구름과 고습으로 중단후 대기
[02:07]계속된 안개 및 고습으로 마무리함.
| 기기상태 |  | PROG 10: 온도단위: | ℃
| 카메라 상태 | 관측전 | 관측후 | 장비실 돔상태 | 관측전 | 관측후 | 오작동 | 횟수 | SW Version |  |  | Build
| PT30 #1 | -150.979 | -152.906 | 장비실온도 | 22.3 | 21.4 | PC-TCS Crash | 0 | ICSci | OSU_ICIMACS_v7.2 |  | KX2016-03-23:1381
| PT30 #2 | -133.013 | -136.839 | 장비실습도 (RH %) | 23 | 33 | PC-TCS Disabled | 0 | ICGui | OSU_ICIMACS_v7.2 |  | KX2016-03-23:1381
| Charcoal | -204.963 | -205.402 | PT13 gas (psi) | 0 | 0 | RA Track Error | 0 | IC- K/M/T/N | OSU_ICIMACS_v7.3 |  | KS2016-01-13:1370
| Real deal | -111.556 | -113.327 | PT30 #1 gas (psi) | 50 | 50 | Dec Oscillation | 3 | IC-G | OSU_ICIMACS_v7.3 |  | KG2016-06-02:1470
| Air in | 27.661 | 25.687 | PT30 #2 gas (psi) | 50 | 50 | IC Down | 0 | Remarks
| Air out | 32.751 | 30.17 | PT30 Sp gas (psi) | 225 | 225 | IC Dead | 0
| Glycol in | 23.974 | 22.163 | HE 냉각수 유량(GPM) | 0 | 0 | KVM Down | 0
| Glycol out | 24.737 | PROG 1: 22.907; PROG 2: Dry air flow(SCFH); PROG 3: 2; PROG 4: 2
| Pressure (torr) | 1.38e-05 | 1.38e-05 | 돔 온도 | 24.5 | 14.3 | 돔 냉방기 설정온도 | 7
| DMAWAIT | 500 | PROG 2: 돔 습도 (RH %); PROG 3: 27.8; PROG 4: 70.7; PROG 5: 칠러 설정온도; PROG 6: 18
기기이상
| 망원경 구동부 | 광학계 | 미러커버 | 미러냉각 | 필터 | 셔터 | 초점 | AUX 및 망원경기타 | TCC | PC-TCS | AUX computer | GPS | 망원경 UPS
| 0 | 0 | 0 | 0 | 0 | 0 | 0 | 0 | 0 | 0 | 0 | 0 | 0
| 돔 냉각 | 돔 구동 및 소음 | 방풍막 | 카메라 전자부 | 카메라 냉각/진공 | HE 냉각 부대장비 | 카메라 컴퓨터 | 카메라 UPS | 관측 컴퓨터 | KVM 및 네트워크 | Data 시스템 | 정전 | 기타 이상
| 0 | 0 | 0 | 0 | 0 | 0 | 0 | 0 | 0 | 0 | 0 | 1 | 0
기기점검사항
| 돔 셔터 소음 |  | 0 | 주경 냉각상태 |  | 0 | R2000 누수여부 |  | 0 | 주경면 CO2 청소 (2주1회) |  | 0
| 돔 회전 소음 |  | 0 | 주경냉각 호스누수 |  | 0 | R2000 소음 |  | 0 | 관측 후 주경 확인 |  | 0
| 돔 셔터 sync |  | 0 | 칠러 누수 |  | 0 | 관측 전 컴퓨터실 냉방 상태 |  | 0 | 관측 후 주경냉각팬 on |  | 0
| 돔 회전 sync |  | 0 | 칠러 동작상태 |  | 0 | ICS & PC-TCS 시각동기 |  | 0 | 관측 후 컴퓨터실 냉방 상태 |  | 0
| 돔 누수 여부 |  | 0 | 카메라 냉각호스 |  | 0 | TCS Agent 연결상태 |  | 0 | ICS-DTS전송 s/w실행 |  | 0
| 돔 기타상태 |  | 0 | HE 호스누수 |  | 0 | ICS HDD 여유공간 |  | 0 | 기타상태 |  | 0
| 내외부 CCTV |  | 0 | 칠러 냉각수량 (주1회) |  | 0 | 관측전 주경 냉각팬 off |  | 0 | Dry air flow 조정 |  | 0
| 망원경 롤러 상태 |  | 0 | R2000 냉각수량 (주1회) |  | 0 | 관측전 진공게이지 off |  | 0 |  |  | 0
기기상태 노트
월령으로 인한 방풍막 해제
돔 외부카메라 이상
Note on B35: * 영상 이상 코드 S : Scrambled ex) S_012345:M B : Bias Jump ex) B_012345:1/10/20/30 N : Noise ex) N_012345:K I : Input Error ex) I_012345 T : Tracking Error ex) T_012345 D : Dome obscuration ex) D_012345 E : etc. ex) E_012345 C : Cloud Covered ex) C_012345 O : Oscillation ex) O_012345 R : RA Slip ex) R_012345 Z : DEC Oscillation ex) Z_012345 * 입력시 주의사항 - SERIAL No.는 6자리 (000000 ~ 065535까지) - 이상 코드와 SERIAL No. 사이에는 " _ " - CHIP을 입력하기 위해서는 " : " - B는 " : " 뒤에 스트립 숫자 입력 (" / "로 구분) - Bias Jump는 bias dark flat에서만 확인 - 여러 CHIP에서 문제 발생 시 구분없이 칩 모두 입력 * 코드 연속 입력가능 Serial No.가 연속일 경우 (ex) S_012345-012355:M (ex) B_012345-012346:1/10/20/30 (ex) N_012345-012355:KMT (ex) I_012345-012355