## Sheet1
관측정보
| 관측일 | 2024-02-03 | [7 empty] | 관측률 | 70.5263 | 가동률 | 100
| 관측자 | 임상규
| 관측소 | SA
[9 empty] | ` |  | 코드 | 종합날씨 | 오류
| 날씨종합 | [9 empty] | 0 | 맑음 | 정상
|  | 시각 | 시상 | 온도 | 습도 | 풍향 | 풍속 | 월령 | 종합날씨 |  | 1 | 옅은구름 | 경정비
| 시작 | 18:22 |  | 18.13 | 71 | E | 3.2 | 40 | 8 |  | 2 | 강풍 | 중정비
| 중간 | 22:30 | 1.93 | 16.7 | 68 | E | 2.8 |  | 1 |  | 4 | 높은습도 | 고장
| 종료 | 3:10 | 1.46 | 15.9 | 69 | N | 5.4 |  | 0 |  | 8 | 짙은구름
| 통계 | 560:48 | 1.695 | 16.91 | 69.3333 |  | 3.8 |  | 3 |  | 16 | 비/눈/우박
관측현황
|  | BEGIN | PROG 1 | PROG 2 | PROG 3 | PROG 4 | PROG 5 | PROG 6 | PROG 7 | PROG 8 | PROG 9 | PROG 10 | END
| 프로그램 | OBS | PROG 1: ALL; PROG 2: KSP; PROG 3: MMA-KS4; PROG 4: TMT; PROG 5: ALL | OBS
| 시작시간 | 21:14 | PROG 1: 21:16; PROG 2: 21:35; PROG 3: 2:45; PROG 4: 2:41; PROG 5: 3:10 | 3:38
| 시작번호 | 60195 | PROG 1: 60196; PROG 2: 60206; PROG 3: 60237; PROG 4: 60302; PROG 5: 60323 | 60329
| 종료번호 |  | PROG 1: 60205; PROG 2: 60236; PROG 3: 60301; PROG 4: 60322; PROG 5: 60328
| 개수 |  | PROG 1: 10; PROG 2: 31; PROG 3: 65; PROG 4: 21; PROG 5: 6
| Flat | 시작 | 종료 | 필터 | 노출/레벨 |  |  | 시작 | 종료 | 필터 | 노출/레벨
|  |  |  | B | / / / / |  |  | 60324 | 60327 | I | 60s/6k 60s/15k 60s/27k 40s/45k
|  |  |  | V | / / / / |  |  |  |  | R | / / / /
` |  |  |  | R | / / / / |  |  | 60328 | 60328 | V | 20s/31k
|  |  |  | I | / / / / |  |  |  |  | B | / / / /
프로젝트별 관측시간
|  | BLG | KSP | MMA | KAMP | DEEPS | KS4 | TMT | TNE | SITE | DIR | 합 | ENG
| 할당시간 |  | PROG 1: 2:00; PROG 2: 3:56; PROG 3: 1:30; PROG 10: 7:26
| 계획시간 |  | PROG 1: 2:00; PROG 3: 1:30; PROG 5: 3:56; PROG 6: 0:29; PROG 10: 7:55
| 날씨불량 |  | PROG 1: 0:50; PROG 3: 1:30; PROG 10: 2:20
| 기기불량 |  | PROG 10: 0:00
| 영상 이상 | E_060195-060205 | PROG 2: C_060213-060214; PROG 4: C_060226-060228
Note
SITE SEEING: 0.00 / 0.00 / 0.00
관측 전 UT17:45분 경부터 20:20까지 약2시간30분 정도 정전되어 시스템 복구 후 21:14분 부터 관측진행.
060195-060205 정전 복구 후 관측 시작시 OBS 실제시작시간 과 헤더의 입력되어진 시간이 약 2시간이상 차이나 모든 IC 재실행
| 기기상태 |  | PROG 10: 온도단위: | ℃
| 카메라 상태 | 관측전 | 관측후 | 장비실 돔상태 | 관측전 | 관측후 | 오작동 | 횟수 | SW Version |  |  | Build
| PT30 #1 | -144.369 | -151.565 | 장비실온도 | 21.7 | 22.3 | PC-TCS Crash | 0 | ICSci | OSU_ICIMACS_v7.2 |  | KX2016-03-23:1381
| PT30 #2 | -122.571 | -134.355 | 장비실습도 (RH %) | 29 | 39 | PC-TCS Disabled | 0 | ICGui | OSU_ICIMACS_v7.2 |  | KX2016-03-23:1381
| Charcoal | -184.047 | -211.73 | PT13 gas (psi) | 0 | 0 | RA Track Error | 0 | IC- K/M/T/N | OSU_ICIMACS_v7.3 |  | KS2016-01-13:1370
| Real deal | -79.242 | -112.6 | PT30 #1 gas (psi) | 50 | 50 | Dec Oscillation | 0 | IC-G | OSU_ICIMACS_v7.3 |  | KG2016-06-02:1470
| Air in | 26.653 | 25.976 | PT30 #2 gas (psi) | 50 | 50 | IC Down | 0 | Remarks
| Air out | 31.092 | 30.396 | PT30 Sp gas (psi) | 225 | 225 | IC Dead | 0
| Glycol in | 23.252 | 22.639 | HE 냉각수 유량(GPM) | 0 | 0 | KVM Down | 0
| Glycol out | 24.117 | PROG 1: 23.538; PROG 2: Dry air flow(SCFH); PROG 3: 2; PROG 4: 2
| Pressure (torr) | 2.98e-05 | 1.17e-05 | 돔 온도 | 21.8 | 17.6 | 돔 냉방기 설정온도 | 7
| DMAWAIT | 500 | PROG 2: 돔 습도 (RH %); PROG 3: 54.4; PROG 4: 70.6; PROG 5: 칠러 설정온도; PROG 6: 18
기기이상
| 망원경 구동부 | 광학계 | 미러커버 | 미러냉각 | 필터 | 셔터 | 초점 | AUX 및 망원경기타 | TCC | PC-TCS | AUX computer | GPS | 망원경 UPS
| 0 | 0 | 0 | 0 | 0 | 0 | 0 | 0 | 0 | 0 | 0 | 0 | 0
| 돔 냉각 | 돔 구동 및 소음 | 방풍막 | 카메라 전자부 | 카메라 냉각/진공 | HE 냉각 부대장비 | 카메라 컴퓨터 | 카메라 UPS | 관측 컴퓨터 | KVM 및 네트워크 | Data 시스템 | 정전 | 기타 이상
| 0 | 0 | 0 | 0 | 0 | 0 | 0 | 0 | 0 | 0 | 0 | 1 | 0
기기점검사항
| 돔 셔터 소음 |  | 0 | 주경 냉각상태 |  | 0 | R2000 누수여부 |  | 0 | 주경면 CO2 청소 (2주1회) |  | 0
| 돔 회전 소음 |  | 0 | 주경냉각 호스누수 |  | 0 | R2000 소음 |  | 0 | 관측 후 주경 확인 |  | 0
| 돔 셔터 sync |  | 0 | 칠러 누수 |  | 0 | 관측 전 컴퓨터실 냉방 상태 |  | 0 | 관측 후 주경냉각팬 on |  | 0
| 돔 회전 sync |  | 0 | 칠러 동작상태 |  | 0 | ICS & PC-TCS 시각동기 |  | 0 | 관측 후 컴퓨터실 냉방 상태 |  | 0
| 돔 누수 여부 |  | 0 | 카메라 냉각호스 |  | 0 | TCS Agent 연결상태 |  | 0 | ICS-DTS전송 s/w실행 |  | 0
| 돔 기타상태 |  | 0 | HE 호스누수 |  | 0 | ICS HDD 여유공간 |  | 0 | 기타상태 |  | 0
| 내외부 CCTV |  | 0 | 칠러 냉각수량 (주1회) |  | 0 | 관측전 주경 냉각팬 off |  | 0 | Dry air flow 조정 |  | 0
| 망원경 롤러 상태 |  | 0 | R2000 냉각수량 (주1회) |  | 0 | 관측전 진공게이지 off |  | 0 |  |  | 0
기기상태 노트
1) 월령으로 인한 방풍막 연결
2) 코끼리 송풍기 & 제습기 전원이 안들어옴
3) 약 UT17:45분경 부터 정전되어 약 UT 20:20분경 정전복구
Note on B35: 참조 : https://kmtnet.kasi.re.kr/new/영상이상코드.pdf * 영상 이상 코드 S : Scrambled ex) S_012345:K/M B : Bias Jump ex) B_012345:M01/K10/T23/N32 N : Noise ex) N_012345:K I : Input Error ex) I_012345 T : Tracking Error ex) T_012345 D : Dome obscuration ex) D_012345 E : etc. ex) E_012345 C : Cloud Covered ex) C_012345 O : Oscillation ex) O_012345 R : RA Slip ex) R_012345 Z : DEC Oscillation ex) Z_012345 G : Ghost ex) G_012345:K/M/T/N F : Focus ex) F_012345 M : MEF error ex) M_012345:K/M L : Moon Effect ex) L_012345 * 입력시 주의사항 - SERIAL No.는 6자리 (000000 ~ 065535까지) - 이상 코드와 SERIAL No. 사이에는 " _ (underscore)" - CHIP을 입력하기 위해서는 " : " - B는 " : " 뒤에 스트립 숫자 입력 (" / "로 구분) - 여러 CHIP에서 문제 발생 시 칩 모두 입력 (칩 이름은 " / "로 구분) * 코드 연속 입력가능 Serial No.가 연속일 경우 (ex) S_012345-012355:M (ex) B_012345-012346:M01/K10/T23/N32 (ex) N_012345-012355:K/M/T (ex) I_012345-012355