## Sheet1
관측정보
관측일 | 2024-03-12 | [7 empty] | 관측률 | 55.1402 |  | 가동률 | 100
관측자 | 김부진
관측소 | SA
날씨종합
| 시각 | 시상 | 온도 | 습도 | 풍향 | 풍속 | 월령 | 종합날씨 | 맑음 | 옅은구름 | 강풍 | 높은습도 | 짙은구름 | 비/눈/우박
시작 | 18:00 |  | 19 | 25 | N | 1 | 7 | 8 | FALSE | FALSE | FALSE | FALSE | TRUE | FALSE
중간 | 22:10 | 1.65 | 14 | 52 | N | 2.8 |  | 1 | FALSE | TRUE | FALSE | FALSE | FALSE | FALSE
종료 | 3:40 | 1.586 | 13 | 68 | W | 2.1 |  | 0 | TRUE | FALSE | FALSE | FALSE | FALSE | FALSE
통계 | 561:40 | 1.618 | 15.3333 | 48.3333 |  | 1.9667 |  | 3
관측현황
| BEGIN | PROG1 | PROG2 | PROG3 | PROG4 | PROG5 | PROG6 | PROG7 | PROG8 | PROG9 | PRO10 | PROG11 | PROG12 | END
프로그램 | OBS | PROG1: ALL; PROG2: ALL; PROG3: DEEPS; PROG4: BLG; PROG5: ALL | OBS
시작시간 | 16:45 | PROG1: 16:47; PROG2: 17:35; PROG3: 19:30; PROG4: 1:42; PROG5: 3:44 | 4:11
시작번호 | 3734 | PROG1: 3735; PROG2: 3740; PROG3: 3805; PROG4: 3854; PROG5: 3911 | 3924
종료번호 |  | PROG1: 3739; PROG2: 3804; PROG3: 3853; PROG4: 3910; PROG5: 3923
개수 |  | PROG1: 5; PROG2: 65; PROG3: 49; PROG4: 57; PROG5: 13
Flat | 시작 | PROG1: 종료; PROG2: 필터; PROG3: 노출/레벨; PROG7: 시작; PROG8: 종료; PROG9: 필터; PRO10: 노출/레벨
| 3740 | PROG1: 3743; PROG2: B; PROG3: / / / /; PROG7: 3916; PROG8: 3921; PROG9: I; PRO10: 60s/5k 60s/10k 60s/19k 48s/23k 38s/28k 27s/31k
|  |  | V | / / / / | [5 empty] | R | / / / /
| 3744 | PROG1: 3747; PROG2: R; PROG3: / / / /; PROG7: 3922; PROG8: 3923; PROG9: V; PRO10: 60s/65k 20s/38k
|  |  | I | / / / / | [5 empty] | B | / / / /
프로젝트별 관측시간
| BLG | KSP | KAMP | MMA | DEEPS | ASPEC | KSPT | LSST | TMT | TNE | SITE | DIR | ENG | 합계
배당시간 | 3:18 | PROG4: 5:37 | 8:55
계획시간 | 3:18 | PROG4: 5:37 | 8:55
날씨불량 | 1:18 | PROG4: 2:42 | 4:00
기기불량 | [13 empty] | 0:00
실관측 | 2:00 | 0:00 | 0:00 | 0:00 | 2:55 | 0:00 | 0:00 | 0:00 | 0:00 | 0:00 | 0:00 | 0:00 | 0:00 | 4:55
영상 이상 | C_003850-003853
Note
초저녁 구름으로 플랫과 TMT 촬영 못함. 대기중 돔플랫 촬영. [19:30]시작 [22:25]중단후 대기 [01:42] 재개
Site Seeing |  | PROG2: 1.71
BLG K2 mode(mkk2list.f) LAST No. |  | PROG3: 942
기기점검사항
관측 전 |  | PROG11: 관측 후
망원경 |  | PROG2: 돔; PROG5: 장비실; PROG8: 관측실
망원경 롤러 상태 |  | 1 | 돔 셔터 소음 |  | 1 | 장비실 냉방 |  | 1 | 컴퓨터실 냉방 |  | 1 | 주경 확인 |  | 1
미러셀 냉각팬 |  | 1 | 돔 회전 소음 |  | 1 | 건조 공기 생성기 압력 및 수분 배출 |  | 1 | 서버 시각 동기 |  | 1 | 돔 상태 |  | 1
CCD 냉각 호스 성애 |  | 1 | 돔 셔터 Sync |  | 1 | 냉각수 누수 |  | 1 | ICS HDD 여유공간 |  | 1 | 장비실 냉방 |  | 1
냉각수 누수 |  | 1 | 돔 회전 Sync |  | 1 | 냉각수위 (월1회) |  | 0 | 진공 게이지 OFF |  | 1 | 건조 공기 생성기 압력 및 수분 배출 |  | 1
건조 공기 유량계 |  | PROG1: 1; PROG2: 돔 누수; PROG4: 1; PROG8: 내/외부 CCTV; PRO10: 1; PROG11: CHK_ICS_to_DTS 실행 | 1
주경 청소 (격주) |  | PROG1: 0; PROG2: 돔 냉방; PROG4: 1; PROG8: 라디오 노드 상태; PRO10: 1
|  | PROG1: 0; PROG2: 미러 냉풍기 동작; PROG4: 1 | 0
기기상태 |  | PROG3: 온도단위:; PROG4: ℃; PROG6: 기기이상; PROG9: 오류; PRO10: 정상; PROG11: 경정비; PROG12: 중정비 | 고장
|  | PROG9: 코드; PRO10: 0; PROG11: 1; PROG12: 2 | 4
카메라 상태 | 관측전 | 관측후 | 장비실 돔상태 | 관측전 | 관측후 |  | 망원경 구동부 | 0 | 돔 회전 이상 / 소음 | 0 | New TCS/TCC | 0 | 기타 | 0
PT30 #1 | -151.292 | -152.598 | 장비실온도 | 21.1 | 22.3 |  | 광학계 | 0 | 돔 셔터 이상 / 소음 | 0 | 카메라제어 컴퓨터 | 0 |  |  | 0
PT30 #2 | -132.803 | -136.304 | 장비실습도 (RH %) | 10 | 28 |  | 미러커버 | 0 | 돔에어컨및 서큘레이터 | 2 | 관측 컴퓨터 | 0 |  |  | 1
Charcoal | -204.77 | -205.177 | PT13 gas (psi) | 20 | 20 |  | 미러냉각 (팬/냉풍기) | 4 | 방풍막 | 0 | AUX 컴퓨터 | 0 |  |  | 2
Real deal | -111.28 | -113.204 | PT30 #1 gas (psi) | 50 | 50 |  | 필터 및 셔터 동작 | 0 | 냉각수 순환 | 0 | GPS | 0 |  |  | 4
Air in | 26.194 | 25.78 | PT30 #2 gas (psi) | 50 | 50 |  | 초점 엑추에이터 | 0 | 컴퓨터실 에어컨 | 0 | KVM (Raritan) | 0
Air out | 30.951 | 29.948 | PT30 Sp gas (psi) | 200 | 200 |  | 건조공기 생성기 | 0 | 장비실 에어컨 | 0 | DTS | 0
Glycol in | 22.62 | 22.485 | HE 냉각수 유량(GPM) |  |  |  | HE Box | 0 | 망원경 UPS/AVR | 0 | 라디오노드 | 0
Glycol out | 23.543 | 23.364 | 돔 온도 | 23 | 15.6 |  | CCD 윈도우 결로 | 0 | 컴퓨터실 UPS/AVR | 0 | 네트워크 | 0
Pressure (torr) | 1.68e-05 | 1.69e-05 | 돔 습도 (RH %) | 17 | 71.4 |  | CCD 냉각/진공 | 0 | 장비실 UPS/AVR | 0 | 정전 | 0
기기상태 노트
1) 방풍막 분리
2) 코끼리 송풍기 & 제습기 전원이 안들어옴
3) Carlson said 돔 에어컨 가스 부족으로 에어컨 정상 동작 하지 않음. 수리기사가 방문하여 가스충전 및 점검 예정 (방문 일정 조율중 by 라모쏠로)
Note on B36: 참조 : https://kmtnet.kasi.re.kr/new/영상이상코드.pdf * 영상 이상 코드 S : Scrambled ex) S_012345:K/M B : Bias Jump ex) B_012345:M01/K10/T23/N32 N : Noise ex) N_012345:K I : Input Error ex) I_012345 T : Tracking Error ex) T_012345 D : Dome obscuration ex) D_012345 E : etc. ex) E_012345 C : Cloud Covered ex) C_012345 O : Oscillation ex) O_012345 R : RA Slip ex) R_012345 Z : DEC Oscillation ex) Z_012345 G : Ghost ex) G_012345:K/M/T/N F : Focus ex) F_012345 M : MEF error ex) M_012345:K/M L : Moon Effect ex) L_012345 * 입력시 주의사항 - SERIAL No.는 6자리 (000000 ~ 065535까지) - 이상 코드와 SERIAL No. 사이에는 " _ (underscore)" - CHIP을 입력하기 위해서는 " : " - B는 " : " 뒤에 스트립 숫자 입력 (" / "로 구분) - 여러 CHIP에서 문제 발생 시 칩 모두 입력 (칩 이름은 "/"로 구분) * 코드 연속 입력가능 Serial No.가 연속일 경우 하이픈(-)으로 구분 (ex) S_012345-012355:M (ex) B_012345-012346:M01/K10/N24/T32 (ex) G_012345-012355:K/M/T (ex) I_012345-012355
Note on N63: ICS에서 DTS로 관측영상이 정상적으로 전송되었는지 확인하는 스크립트 실행