## Sheet1
관측정보
관측일 | 2024-03-19 | [7 empty] | 관측률 | 94.9664 |  | 가동률 | 100
관측자 | 김부진
관측소 | SA
날씨종합
| 시각 | 시상 | 온도 | 습도 | 풍향 | 풍속 | 월령 | 종합날씨 | 맑음 | 옅은구름 | 강풍 | 높은습도 | 짙은구름 | 비/눈/우박
시작 | 18:00 | 2 | 22 | 19 | NE | 2.5 | 71.9 | 1 | FALSE | TRUE | FALSE | FALSE | FALSE | FALSE
중간 | 22:30 | 1.8 | 17 | 38 | W | 2 |  | 1 | FALSE | TRUE | FALSE | FALSE | FALSE | FALSE
종료 | 3:40 |  | 11 | 87 | W | 1.9 |  | 4 | FALSE | FALSE | FALSE | TRUE | FALSE | FALSE
통계 | 561:40 | 1.9 | 16.6667 | 48 |  | 2.1333 |  | 2
관측현황
| BEGIN | PROG1 | PROG2 | PROG3 | PROG4 | PROG5 | PROG6 | PROG7 | PROG8 | PROG9 | PRO10 | PROG11 | PROG12 | END
프로그램 | OBS | PROG1: ALL; PROG2: TMT; PROG3: KSP; PROG4: BLG; PROG5: ALL | OBS
시작시간 | 16:17 | PROG1: 16:20; PROG2: 17:30; PROG3: 18:05; PROG4: 23:35; PROG5: 2:59 | 4:27
시작번호 | 5334 | PROG1: 5335; PROG2: 5340; PROG3: 5355; PROG4: 5502; PROG5: 5590 | 5654
종료번호 |  | PROG1: 5339; PROG2: 5354; PROG3: 5501; PROG4: 5589; PROG5: 5653
개수 |  | PROG1: 5; PROG2: 15; PROG3: 147; PROG4: 88; PROG5: 64
Flat | 시작 | PROG1: 종료; PROG2: 필터; PROG3: 노출/레벨; PROG7: 시작; PROG8: 종료; PROG9: 필터; PRO10: 노출/레벨
|  |  | B | / / / / | [5 empty] | I | / / / /
|  |  | V | / / / / | [5 empty] | R | / / / /
|  |  | R | / / / / | [5 empty] | V | / / / /
|  |  | I | / / / / | [5 empty] | B | / / / /
프로젝트별 관측시간
| BLG | KSP | KAMP | MMA | DEEPS | ASPEC | KSPT | LSST | TMT | TNE | SITE | DIR | ENG | 합계
배당시간 | 3:51 | PROG1: 5:19 | 9:10
계획시간 | 3:51 | PROG1: 5:30; PROG8: 0:35 | 9:56
날씨불량 | 0:30 | [12 empty] | 0:30
기기불량 | [13 empty] | 0:00
실관측 | 3:21 | 5:30 | 0:00 | 0:00 | 0:00 | 0:00 | 0:00 | 0:00 | 0:35 | 0:00 | 0:00 | 0:00 | 0:00 | 9:26
영상 이상 | M_005420-005421:T | PROG2: M_005435-005436:M; PROG4: C_005446-005452; PROG6: M_005560-005561:K; PROG8: M_005560-005562:T
Note
[02:56] 고습으로 중단후 대기중 돔플랫 촬영
Site Seeing |  | PROG1: 1.87; PROG2: 1.47
BLG K2 mode(mkk2list.f) LAST No. |  | PROG3: 1338
기기점검사항
관측 전 |  | PROG11: 관측 후
망원경 |  | PROG2: 돔; PROG5: 장비실; PROG8: 관측실
망원경 롤러 상태 |  | 1 | 돔 셔터 소음 |  | 1 | 장비실 냉방 |  | 1 | 컴퓨터실 냉방 |  | 1 | 주경 확인 |  | 1
미러셀 냉각팬 |  | 1 | 돔 회전 소음 |  | 1 | 건조 공기 생성기 압력 및 수분 배출 |  | 1 | 서버 시각 동기 |  | 1 | 돔 상태 |  | 1
CCD 냉각 호스 성애 |  | 1 | 돔 셔터 Sync |  | 1 | 냉각수 누수 |  | 1 | ICS HDD 여유공간 |  | 1 | 장비실 냉방 |  | 1
냉각수 누수 |  | 1 | 돔 회전 Sync |  | 1 | 냉각수위 (월1회) |  | 0 | 진공 게이지 OFF |  | 1 | 건조 공기 생성기 압력 및 수분 배출 |  | 1
건조 공기 유량계 |  | PROG1: 1; PROG2: 돔 누수; PROG4: 1; PROG8: 내/외부 CCTV; PRO10: 1; PROG11: CHK_ICS_to_DTS 실행 | 1
주경 청소 (격주) |  | PROG1: 0; PROG2: 돔 냉방; PROG4: 1; PROG8: 라디오 노드 상태; PRO10: 1
|  | PROG1: 0; PROG2: 미러 냉풍기 동작; PROG4: 1 | 0
기기상태 |  | PROG3: 온도단위:; PROG4: ℃; PROG6: 기기이상; PROG9: 오류; PRO10: 정상; PROG11: 경정비; PROG12: 중정비 | 고장
|  | PROG9: 코드; PRO10: 0; PROG11: 1; PROG12: 2 | 4
카메라 상태 | 관측전 | 관측후 | 장비실 돔상태 | 관측전 | 관측후 |  | 망원경 구동부 | 0 | 돔 회전 이상 / 소음 | 0 | New TCS/TCC | 0 | 기타 | 0
PT30 #1 | -149.777 | -152.619 | 장비실온도 | 23.4 | 21.1 |  | 광학계 | 0 | 돔 셔터 이상 / 소음 | 0 | 카메라제어 컴퓨터 | 0 |  |  | 0
PT30 #2 | -130.471 | -136.236 | 장비실습도 (RH %) | 13 | 30 |  | 미러커버 | 0 | 돔에어컨및 서큘레이터 | 4 | 관측 컴퓨터 | 0 |  |  | 1
Charcoal | -204.57 | -205.197 | PT13 gas (psi) | 20 | 20 |  | 미러냉각 (팬/냉풍기) | 4 | 방풍막 | 0 | AUX 컴퓨터 | 0 |  |  | 2
Real deal | -109.928 | -113.113 | PT30 #1 gas (psi) | 50 | 50 |  | 필터 및 셔터 동작 | 0 | 냉각수 순환 | 0 | GPS | 0 |  |  | 4
Air in | 29.084 | 25.298 | PT30 #2 gas (psi) | 50 | 50 |  | 초점 엑추에이터 | 0 | 컴퓨터실 에어컨 | 0 | KVM (Raritan) | 0
Air out | 34.105 | 29.712 | PT30 Sp gas (psi) | 200 | 200 |  | 건조공기 생성기 | 0 | 장비실 에어컨 | 0 | DTS | 0
Glycol in | 25.537 | 21.847 | HE 냉각수 유량(GPM) |  |  |  | HE Box | 0 | 망원경 UPS/AVR | 0 | 라디오노드 | 0
Glycol out | 26.405 | 22.746 | 돔 온도 | 27 | 15 |  | CCD 윈도우 결로 | 0 | 컴퓨터실 UPS/AVR | 0 | 네트워크 | 0
Pressure (torr) | 1.77e-05 | 1.78e-05 | 돔 습도 (RH %) | 14.9 | 83.6 |  | CCD 냉각/진공 | 0 | 장비실 UPS/AVR | 0 | 정전 | 0
기기상태 노트
1) 방풍막 연결
2) 코끼리 송풍기 & 제습기 전원이 안들어옴
3) 돔에어콘 가스 부족으로 정상동작하지 않아, 완전 OFF
4) 돔송풍기 휴즈 교체실패. 테스트중 두차례 연속 수평위치퓨즈 끊어짐. 전자보드상 부품(TNR2) Burn out 육안 확인. 방문자(Masixole 과 Keegan)
Note on B36: 참조 : https://kmtnet.kasi.re.kr/new/영상이상코드.pdf * 영상 이상 코드 S : Scrambled ex) S_012345:K/M B : Bias Jump ex) B_012345:M01/K10/T23/N32 N : Noise ex) N_012345:K I : Input Error ex) I_012345 T : Tracking Error ex) T_012345 D : Dome obscuration ex) D_012345 E : etc. ex) E_012345 C : Cloud Covered ex) C_012345 O : Oscillation ex) O_012345 R : RA Slip ex) R_012345 Z : DEC Oscillation ex) Z_012345 G : Ghost ex) G_012345:K/M/T/N F : Focus ex) F_012345 M : MEF error ex) M_012345:K/M L : Moon Effect ex) L_012345 * 입력시 주의사항 - SERIAL No.는 6자리 (000000 ~ 065535까지) - 이상 코드와 SERIAL No. 사이에는 " _ (underscore)" - CHIP을 입력하기 위해서는 " : " - B는 " : " 뒤에 스트립 숫자 입력 (" / "로 구분) - 여러 CHIP에서 문제 발생 시 칩 모두 입력 (칩 이름은 "/"로 구분) * 코드 연속 입력가능 Serial No.가 연속일 경우 하이픈(-)으로 구분 (ex) S_012345-012355:M (ex) B_012345-012346:M01/K10/N24/T32 (ex) G_012345-012355:K/M/T (ex) I_012345-012355
Note on N63: ICS에서 DTS로 관측영상이 정상적으로 전송되었는지 확인하는 스크립트 실행