## Sheet1
관측정보
관측일 | 2025-01-30 | [7 empty] | 관측률 | 80.3797 |  | 가동률 | 100
관측자 | 김예은
관측소 | AU
날씨종합
| 시각 | 시상 | 온도 | 습도 | 풍향 | 풍속 | 월령 | 종합날씨 | 맑음 | 옅은구름 | 강풍 | 높은습도 | 짙은구름 | 비/눈/우박
시작 | 10:36 | 2.9 | 22.6 | 63.1 | NNW | 10..9 | 2.1 | 8 | TRUE | FALSE | FALSE | FALSE | TRUE | FALSE
중간 | 14:00 | 3 | 18.3 | 87.1 | SE | 3.3 |  | 5 | TRUE | TRUE | FALSE | TRUE | FALSE | FALSE
종료 | 18:01 | 1.1 | 19.3 | 73.5 | N | 10 |  | 0 | TRUE | FALSE | FALSE | FALSE | FALSE | FALSE
통계 | 583:25 | 2.3333 | 20.0667 | 74.5667 |  | 6.65 |  | 4.3333
관측현황
| BEGIN | PROG1 | PROG2 | PROG3 | PROG4 | PROG5 | PROG6 | PROG7 | PROG8 | PROG9 | PRO10 | PROG11 | PROG12 | END
프로그램 | OBS | PROG1: ALL; PROG2: KSP; PROG3: ENG-KSP; PROG4: KAMP; PROG5: TMT; PROG6: ALL | OBS
시작시간 | 9:18 | PROG1: 9:19; PROG2: 10:50; PROG3: 12:38; PROG4: 16:39; PROG5: 18:05; PROG6: 18:50 | 19:12
시작번호 | 63790 | PROG1: 63791; PROG2: 63800; PROG3: 63847; PROG4: 63917; PROG5: 63955; PROG6: 63967 | 63979
종료번호 |  | PROG1: 63795; PROG2: 63846; PROG3: 63916; PROG4: 63954; PROG5: 63966; PROG6: 63978
개수 |  | PROG1: 5; PROG2: 47; PROG3: 70; PROG4: 38; PROG5: 12; PROG6: 12
Flat | 시작 | PROG1: 종료; PROG2: 필터; PROG3: 노출/레벨; PROG7: 시작; PROG8: 종료; PROG9: 필터; PRO10: 노출/레벨
|  |  | B |  |  |  |  | 18:57 | 18:57 | I | 23s/25k
|  |  | V | [6 empty] | R
|  |  | R |  |  |  |  | 18:59 | 19:02 | V | 20s/23k 15s/26k 10s/23k
|  |  | I | [6 empty] | B
프로젝트별 관측시간
| BLG | KSP | KAMP | MMA | DEEPS | ASPEC | KSPT | LSST | TMT | TNE | SITE | DIR | ENG | 합계
배당시간 |  | PROG1: 2:00; PROG2: 1:30; PROG12: 3:55 | 3:30
계획시간 |  | PROG1: 5:55; PROG2: 1:30; PROG8: 0:29 | 7:54
날씨불량 |  | PROG1: 1:33 | 1:33
기기불량 | [13 empty] | 0:00
실관측 | 0:00 | 4:22 | 1:30 | 0:00 | 0:00 | 0:00 | 0:00 | 0:00 | 0:29 | 0:00 | 0:00 | 0:00 |  | 6:21
영상 이상 | M_063814-063815:T | PROG2: M_063827; PROG4: E_063848; PROG6: C_063863-063909; PROG8: E_063878-063879; PRO10: M_063940-063941:T
Note
구름의 영향으로 오후 플랫 건너 뜀
[9:50] 짙은 구름 및 번개로 인한 관측 대기/ [10:40] 관측 재개
[12:15-12:45] 옅은 구름이 지나감
E_063848 Dec oscillation (HA -00:10:11.90)으로 인한 포인팅 실패로 EIB 재실행 함/ 정상화 됨
[14:40] 높은 습도(vaisala 85%/ 2.3m 90%) 및 짙은 구름으로 인한 관측 대기/ [16:00] 관측 재개
E_063878-063879 밝은 무늬 현상(ALT 55.0/ AZ 50.8)
Site Seeing
BLG K2 mode(mkk2list.f) LAST No. | bar: PROG3
기기점검사항
관측 전 |  | PROG11: 관측 후
망원경 |  | PROG2: 돔; PROG5: 장비실; PROG8: 관측실
망원경 롤러 상태 |  | 7 | 돔 셔터 소음 |  | TRUE | 장비실 냉방 |  | TRUE | 컴퓨터실 냉방 |  | TRUE | 주경 확인 |  | TRUE
미러셀 냉각팬 |  | TRUE | 돔 회전 소음 |  | TRUE | 건조 공기 생성기 압력 및 수분 배출 |  | TRUE | 서버 시각 동기 |  | TRUE | 돔 상태 |  | TRUE
CCD 냉각 호스 성애 |  | TRUE | 돔 셔터 Sync |  | TRUE | 냉각수 누수 |  | TRUE | ICS HDD 여유공간 |  | TRUE | 장비실 냉방 |  | TRUE
냉각수 누수 |  | TRUE | 돔 회전 Sync |  | TRUE | 냉각수위 (월1회) |  | FALSE | 진공 게이지 OFF |  | TRUE | 건조 공기 생성기 압력 및 수분 배출 |  | TRUE
건조 공기 유량계 |  | PROG1: TRUE; PROG2: 돔 누수; PROG4: TRUE; PROG8: 내/외부 CCTV; PRO10: TRUE; PROG11: CHK_ICS_to_DTS 실행 | TRUE
주경 청소 (격주) |  | PROG1: FALSE; PROG2: 돔 냉방; PROG4: TRUE; PROG8: 라디오 노드 상태; PRO10: TRUE
|  | PROG1: FALSE; PROG2: 미러 냉풍기 동작; PROG4: TRUE | FALSE
기기상태 |  | PROG3: 온도단위:; PROG4: ℃; PROG6: 기기이상; PROG9: 오류; PRO10: 정상; PROG11: 경정비; PROG12: 중정비 | 고장
|  | PROG9: 코드; PRO10: 0; PROG11: 1; PROG12: 2 | 4
카메라 상태 | 관측전 | 관측후 | 장비실 돔상태 | 관측전 | 관측후 |  | 망원경 구동부 | 0 | 돔 회전 이상 | 0 | New TCS/TCC | 0 | 기타 | 0
PT30 #1 | -158.2 | -160 | 장비실온도 | 29.7 | 27.7 |  | 광학계 | 0 | 돔 셔터 이상 | 0 | 카메라제어 컴퓨터 | 0 | 돔 회전 소음 | 0
PT30 #2 | -152.8 | -154.7 | 장비실습도 (RH %) | 30 | 34.6 |  | 미러커버 | 0 | 돔에어컨및 서큘레이터 | 0 | 관측 컴퓨터 | 0 | 돔 셔터 소음 | 0
Charcoal | -170.6 | -170.8 | PT13 gas (psi) | 20 | 20 |  | 미러냉각 (팬/냉풍기) | 0 | 방풍막 | 4 | AUX 컴퓨터 | 0
Real deal | -116.3 | -119.9 | PT30 #1 gas (psi) | 40 | 40 |  | 필터 및 셔터 동작 | 0 | 냉각수 순환 | 0 | GPS | 0
Air in | 40 | 37.7 | PT30 #2 gas (psi) | 45 | 45 |  | 초점 엑추에이터 | 0 | 컴퓨터실 에어컨 | 0 | KVM (Raritan) | 0
Air out | 37.7 | 35.6 | PT30 Sp gas (psi) | 275 | 270 |  | 건조공기 생성기 | 0 | 장비실 에어컨 | 0 | DTS | 0
Glycol in | 33.4 | 31.2 | HE 냉각수 유량(GPM) |  |  |  | HE Box | 0 | 망원경 UPS/AVR | 0 | 라디오노드 | 0
Glycol out | 32 | 29.8 | 돔 온도 | 22.1 | 20.1 |  | CCD 윈도우 결로 | 0 | 컴퓨터실 UPS/AVR | 0 | 네트워크 | 0
Pressure (torr) | 0.000164 | 0.000168 | 돔 습도 (RH %) | 67.2 | 82.9 |  | CCD 냉각/진공 | 0 | 장비실 UPS/AVR | 0 | 정전 | 0
기기상태 노트
방풍막 파손
Note on B36: 참조 : https://kmtnet.kasi.re.kr/new/영상이상코드.pdf * 영상 이상 코드 S : Scrambled ex) S_012345:K/M B : Bias Jump ex) B_012345:M01/K10/T23/N32 N : Noise ex) N_012345:K I : Input Error ex) I_012345 T : Tracking Error ex) T_012345 D : Dome obscuration ex) D_012345 E : etc. ex) E_012345 C : Cloud Covered ex) C_012345 O : Oscillation ex) O_012345 R : RA Slip ex) R_012345 Z : DEC Oscillation ex) Z_012345 G : Ghost ex) G_012345:K/M/T/N F : Focus ex) F_012345 M : MEF error ex) M_012345:K/M L : Moon Effect ex) L_012345 * 입력시 주의사항 - SERIAL No.는 6자리 (000000 ~ 065535까지) - 이상 코드와 SERIAL No. 사이에는 " _ (underscore)" - CHIP을 입력하기 위해서는 " : " - B는 " : " 뒤에 스트립 숫자 입력 (" / "로 구분) - 여러 CHIP에서 문제 발생 시 칩 모두 입력 (칩 이름은 "/"로 구분) * 코드 연속 입력가능 Serial No.가 연속일 경우 하이픈(-)으로 구분 (ex) S_012345-012355:M (ex) B_012345-012346:M01/K10/N24/T32 (ex) G_012345-012355:K/M/T (ex) I_012345-012355
Note on N63: ICS에서 DTS로 관측영상이 정상적으로 전송되었는지 확인하는 스크립트 실행