## Sheet1
관측정보
관측일 | 2025-03-31 | [7 empty] | 관측률 | 87.6847 |  | 가동률 | 100
관측자 | 두원재
관측소 | AU
날씨종합
| 시각 | 시상 | 온도 | 습도 | 풍향 | 풍속 | 월령 | 종합날씨 | 맑음 | 옅은구름 | 강풍 | 높은습도 | 짙은구름 | 비/눈/우박
시작 | 9:22 | 1.5 | 15.8 | 72.2 | ESE | 2.5 | 5.6 | 1 | FALSE | TRUE | FALSE | FALSE | FALSE | FALSE
중간 | 14:00 | 2.6 | 12.5 | 77.1 | SE | 7.7 |  | 0 | TRUE | FALSE | FALSE | FALSE | FALSE | FALSE
종료 | 18:57 | 2 | 11.4 | 80.5 | SE | 7.2 |  | 0 | TRUE | FALSE | FALSE | FALSE | FALSE | FALSE
통계 | 585:35 | 2.0333 | 13.2333 | 76.6 |  | 5.8 |  | 0.33333
관측현황
| BEGIN | PROG1 | PROG2 | PROG3 | PROG4 | PROG5 | PROG6 | PROG7 | PROG8 | PROG9 | PRO10 | PROG11 | PROG12 | END
프로그램 | OBS | PROG1: ALL; PROG2: TMT; PROG3: DEEPS; PROG4: DEEPS-KSP; PROG5: BLG; PROG6: TMT; PROG7: ALL | OBS
시작시간 | 8:07 | PROG1: 8:09; PROG2: 9:03; PROG3: 9:30; PROG4: 13:57; PROG5: 14:30; PROG6: 19:10; PROG7: 19:39 | 19:58
시작번호 | 6570 | PROG1: 6571; PROG2: 6577; PROG3: 6589; PROG4: 6665; PROG5: 6674; PROG6: 6737; PROG7: 6739 | 6752
종료번호 |  | PROG1: 6576; PROG2: 6588; PROG3: 6664; PROG4: 6673; PROG5: 6736; PROG6: 6738; PROG7: 6751
개수 |  | PROG1: 6; PROG2: 12; PROG3: 76; PROG4: 9; PROG5: 63; PROG6: 2; PROG7: 13
Flat | 시작 | PROG1: 종료; PROG2: 필터; PROG3: 노출/레벨; PROG7: 시작; PROG8: 종료; PROG9: 필터; PRO10: 노출/레벨
|  |  | B | [6 empty] | I
|  |  | V |  |  |  |  | 19:39 | 19:43 | R | 40s/24k 30s/26k 21s/28k
|  |  | R | [6 empty] | V
|  |  | I |  |  |  |  | 19:46 | 19:50 | B | 25s/27k 17s/25k 10s/23k 6s/21k
프로젝트별 관측시간
| BLG | KSP | KAMP | MMA | DEEPS | ASPEC | KSPT | LSST | TMT | TNE | SITE | DIR | ENG | 합계
배당시간 | 4:39 | PROG4: 4:56 | 9:35
계획시간 | 4:40 | PROG4: 4:27; PROG6: 0:33; PROG8: 0:29 | 10:09
날씨불량 | 1:15 | [12 empty] | 1:15
기기불량 | [13 empty] | 0:00
실관측 | 3:25 | 0:00 | 0:00 | 0:00 | 4:27 | 0:00 | 0:33 | 0:00 | 0:29 | 0:00 | 0:00 | 0:00 |  | 8:54
영상 이상 | C_006590 | PROG2: T_006618
Note
[08:25] 짙은 구름으로 인한 관측 중지 / [09:00] 관측 재개 / 오후 flat 건너뜀
T_006618 창고의 UPS에서 지속적인 경고음이 들려 확인해보니 UPS 전원이 꺼져있음 / 전원켜는 과정에서 별의 궤적이 생성됨
[16:00] 높은 습도(vaisala 83% / 2.3m 95% / AAT 90%)으로 인한 관측 중지 / [18:15] 관측 재개
HA limit으로 TMT_morning 스크립트 #1~#8 / #11~#12 스킵됨
Site Seeing
BLG K2 mode(mkk2list.f) LAST No. |  | PROG3: 633
기기점검사항
관측 전 |  | PROG11: 관측 후
망원경 |  | PROG2: 돔; PROG5: 장비실; PROG8: 관측실
망원경 롤러 상태 |  | 7 | 돔 셔터 소음 |  | TRUE | 장비실 냉방 |  | TRUE | 컴퓨터실 냉방 |  | TRUE | 주경 확인 |  | TRUE
미러셀 냉각팬 |  | TRUE | 돔 회전 소음 |  | TRUE | 건조 공기 생성기 압력 및 수분 배출 |  | TRUE | 서버 시각 동기 |  | TRUE | 돔 상태 |  | TRUE
CCD 냉각 호스 성애 |  | TRUE | 돔 셔터 Sync |  | TRUE | 냉각수 누수 |  | TRUE | ICS HDD 여유공간 |  | TRUE | 장비실 냉방 |  | TRUE
냉각수 누수 |  | TRUE | 돔 회전 Sync |  | TRUE | 냉각수위 (월1회) |  | FALSE | 진공 게이지 OFF |  | TRUE | 건조 공기 생성기 압력 및 수분 배출 |  | TRUE
건조 공기 유량계 |  | PROG1: TRUE; PROG2: 돔 누수; PROG4: TRUE; PROG8: 내/외부 CCTV; PRO10: TRUE; PROG11: CHK_ICS_to_DTS 실행 | TRUE
주경 청소 (격주) |  | PROG1: TRUE; PROG2: 돔 냉방; PROG4: TRUE; PROG8: 라디오 노드 상태; PRO10: TRUE
|  | PROG1: FALSE; PROG2: 미러 냉풍기 동작; PROG4: TRUE | FALSE
기기상태 |  | PROG3: 온도단위:; PROG4: ℃; PROG6: 기기이상; PROG9: 오류; PRO10: 정상; PROG11: 경정비; PROG12: 중정비 | 고장
|  | PROG9: 코드; PRO10: 0; PROG11: 1; PROG12: 2 | 4
카메라 상태 | 관측전 | 관측후 | 장비실 돔상태 | 관측전 | 관측후 |  | 망원경 구동부 | 0 | 돔 회전 이상 | 0 | New TCS/TCC | 0 | 기타 | 0
PT30 #1 | -160.851 | -162.751 | 장비실온도 | 23.95 | 19.8 |  | 광학계 | 0 | 돔 셔터 이상 | 0 | 카메라제어 컴퓨터 | 0 | 돔 회전 소음 | 0
PT30 #2 | -155.921 | -158.195 | 장비실습도 (RH %) | 37.16 | 40.7 |  | 미러커버 | 0 | 돔에어컨및 서큘레이터 | 0 | 관측 컴퓨터 | 0 | 돔 셔터 소음 | 0
Charcoal | -210.094 | -209.529 | PT13 gas (psi) | 10 | 10 |  | 미러냉각 (팬/냉풍기) | 0 | 방풍막 | 0 | AUX 컴퓨터 | 0
Real deal | -124.777 | -128.293 | PT30 #1 gas (psi) | 40 | 35 |  | 필터 및 셔터 동작 | 0 | 냉각수 순환 | 0 | GPS | 0
Air in | 33.808 | 29.787 | PT30 #2 gas (psi) | 45 | 40 |  | 초점 엑추에이터 | 0 | 컴퓨터실 에어컨 | 0 | KVM (Raritan) | 0
Air out | 31.735 | 27.769 | PT30 Sp gas (psi) | 260 | 250 |  | 건조공기 생성기 | 0 | 장비실 에어컨 | 0 | DTS | 0
Glycol in | 27.247 | 23.246 | HE 냉각수 유량(GPM) |  |  |  | HE Box | 0 | 망원경 UPS/AVR | 0 | 라디오노드 | 0
Glycol out | 25.79 | 21.764 | 돔 온도 | 16.1 | 12.9 |  | CCD 윈도우 결로 | 0 | 컴퓨터실 UPS/AVR | 0 | 네트워크 | 0
Pressure (torr) | 4.27e-06 | 4.36e-06 | 돔 습도 (RH %) | 76.7 | 85 |  | CCD 냉각/진공 | 0 | 장비실 UPS/AVR | 1 | 정전 | 0
기기상태 노트
월령 40% 이하으로 방풍막 연결 해제
[11:10] 창고 UPS에서 지속적인 경고음이 들리고, KMTNet Control 화면이 Disconnect 됨 / 창고 UPS가 꺼진것으로 판단되어 재실행 후 정상화 됨
BLG 관측 시작 후 1시간 사이에 FSA 습도 20%에서 30%까지 급격히 오름
Note on B36: 참조 : https://kmtnet.kasi.re.kr/new/영상이상코드.pdf * 영상 이상 코드 S : Scrambled ex) S_012345:K/M B : Bias Jump ex) B_012345:M01/K10/T23/N32 N : Noise ex) N_012345:K I : Input Error ex) I_012345 T : Tracking Error ex) T_012345 D : Dome obscuration ex) D_012345 E : etc. ex) E_012345 C : Cloud Covered ex) C_012345 O : Oscillation ex) O_012345 R : RA Slip ex) R_012345 Z : DEC Oscillation ex) Z_012345 G : Ghost ex) G_012345:K/M/T/N F : Focus ex) F_012345 M : MEF error ex) M_012345:K/M L : Moon Effect ex) L_012345 * 입력시 주의사항 - SERIAL No.는 6자리 (000000 ~ 065535까지) - 이상 코드와 SERIAL No. 사이에는 " _ (underscore)" - CHIP을 입력하기 위해서는 " : " - B는 " : " 뒤에 스트립 숫자 입력 (" / "로 구분) - 여러 CHIP에서 문제 발생 시 칩 모두 입력 (칩 이름은 "/"로 구분) * 코드 연속 입력가능 Serial No.가 연속일 경우 하이픈(-)으로 구분 (ex) S_012345-012355:M (ex) B_012345-012346:M01/K10/N24/T32 (ex) G_012345-012355:K/M/T (ex) I_012345-012355
Note on N63: ICS에서 DTS로 관측영상이 정상적으로 전송되었는지 확인하는 스크립트 실행