## Sheet1
관측정보
관측일 | 2025-07-20 | [7 empty] | 관측률 | 100 |  | 가동률 | 100
관측자 | 두원재
관측소 | AU
날씨종합
| 시각 | 시상 | 온도 | 습도 | 풍향 | 풍속 | 월령 | 종합날씨 | 맑음 | 옅은구름 | 강풍 | 높은습도 | 짙은구름 | 비/눈/우박
시작 | 8:47 | 1.6 | 7.9 | 44 | ESE | 4.6 | 24.8 | 0 | TRUE | FALSE | FALSE | FALSE | FALSE | FALSE
중간 | 14:30 | 1.4 | 5.9 | 66.5 | SE | 8.1 |  | 0 | TRUE | FALSE | FALSE | FALSE | FALSE | FALSE
종료 | 19:37 | 2.6 | 6.8 | 73 | ENE | 3.2 |  | 1 | TRUE | TRUE | FALSE | FALSE | FALSE | FALSE
통계 | 586:50 | 1.8667 | 6.8667 | 61.1667 |  | 5.3 |  | 0.33333
관측현황
| BEGIN | PROG1 | PROG2 | PROG3 | PROG4 | PROG5 | PROG6 | PROG7 | PROG8 | PROG9 | PRO10 | PROG11 | PROG12 | END
프로그램 | OBS | PROG1: ALL; PROG2: BLG-DEEPS; PROG3: BLG; PROG4: KSP; PROG5: TMT; PROG6: ALL | OBS
시작시간 | 7:18 | PROG1: 7:19; PROG2: 7:59; PROG3: 8:26; PROG4: 17:02; PROG5: 19:45; PROG6: 20:20 | 20:43
시작번호 | 31730 | PROG1: 31731; PROG2: 31744; PROG3: 31756; PROG4: 31990; PROG5: 32063; PROG6: 32075 | 32088
종료번호 |  | PROG1: 31743; PROG2: 31755; PROG3: 31989; PROG4: 32062; PROG5: 32074; PROG6: 32087
개수 |  | PROG1: 13; PROG2: 12; PROG3: 234; PROG4: 73; PROG5: 12; PROG6: 13
Flat | 시작 | PROG1: 종료; PROG2: 필터; PROG3: 노출/레벨; PROG7: 시작; PROG8: 종료; PROG9: 필터; PRO10: 노출/레벨
|  |  | B | [6 empty] | I
| 7:46 | PROG1: 7:47; PROG2: V; PROG3: 8s/23k 12/25k; PROG7: 20:22; PROG8: 20:26; PROG9: R; PRO10: 35s/21k 25s/20k 18s/20k
|  |  | R | [6 empty] | V
| 7:52 | PROG1: 7:57; PROG2: I; PROG3: 11s/26 15s/29k 19s/28k 23s/26k; PROG7: 20:27; PROG8: 20:32; PROG9: B; PRO10: 26s/21k 19s/23k 14s/26k 7s/23k
프로젝트별 관측시간
| BLG | KSP | KAMP | MMA | DEEPS | ASPEC | KSPT | LSST | TMT | TNE | SITE | DIR | ENG | 합계
배당시간 | 8:11 | PROG12: 2:38 | 8:11
계획시간 | 8:36 | PROG1: 2:43; PROG4: 0:27; PROG8: 0:28 | 12:14
날씨불량 | [13 empty] | 0:00
기기불량 | [13 empty] | 0:00
실관측 | 8:36 | 2:43 | 0:00 | 0:00 | 0:27 | 0:00 | 0:00 | 0:00 | 0:28 | 0:00 | 0:00 | 0:00 |  | 12:14
영상 이상 | E_031744-031749 | PROG2: I_031766; PROG4: E_031864; PROG6: T_031973; PROG8: T_031981; PRO10: M_031986-031987:N
Note
E_031744-031749 구름과 달이 없는데도 밝게 찍힘
I_031766 filter I와 초점 값 누락 됨
E_031864 이미지에 세로줄이 보이고 Shutter오류가 떠서 Shutter Control을 확인했는데 이상 없음 / 혹시몰라서 FSA recycle 해준 후 정상화됨
T_031973 / T_031981 HA limit으로 망원경이 멈추면서 별이 흐름
HA limit으로 BLG #235/315/317-320/322/324-327/330 스킵 함
Site Seeing
BLG K2 mode(mkk2list.f) LAST No. |  | PROG3: 1292
기기점검사항
관측 전 |  | PROG11: 관측 후
망원경 |  | PROG2: 돔; PROG5: 장비실; PROG8: 관측실
망원경 롤러 상태 |  | 7 | 돔 셔터 소음 |  | TRUE | 장비실 냉방 |  | TRUE | 컴퓨터실 냉방 |  | TRUE | 주경 확인 |  | TRUE
미러셀 냉각팬 |  | TRUE | 돔 회전 소음 |  | TRUE | 건조 공기 생성기 압력 및 수분 배출 |  | TRUE | 서버 시각 동기 |  | TRUE | 돔 상태 |  | TRUE
CCD 냉각 호스 성애 |  | TRUE | 돔 셔터 Sync |  | TRUE | 냉각수 누수 |  | TRUE | ICS HDD 여유공간 |  | TRUE | 장비실 냉방 |  | TRUE
냉각수 누수 |  | 1 | 돔 회전 Sync |  | TRUE | 냉각수위 (월1회) |  | FALSE | 진공 게이지 OFF |  | TRUE | 건조 공기 생성기 압력 및 수분 배출 |  | TRUE
건조 공기 유량계 |  | PROG1: 1; PROG2: 돔 누수; PROG4: TRUE; PROG8: 내/외부 CCTV; PRO10: TRUE; PROG11: CHK_ICS_to_DTS 실행 | TRUE
주경 청소 (격주) |  | PROG1: TRUE; PROG2: 돔 냉방; PROG4: TRUE; PROG8: 라디오 노드 상태; PRO10: TRUE
|  | PROG1: FALSE; PROG2: 미러 냉풍기 동작; PROG4: TRUE | FALSE
기기상태 |  | PROG3: 온도단위:; PROG4: ℃; PROG6: 기기이상; PROG9: 오류; PRO10: 정상; PROG11: 경정비; PROG12: 중정비 | 고장
|  | PROG9: 코드; PRO10: 0; PROG11: 1; PROG12: 2 | 4
카메라 상태 | 관측전 | 관측후 | 장비실 돔상태 | 관측전 | 관측후 |  | 망원경 구동부 | 0 | 돔 회전 이상 | 0 | New TCS/TCC | 0 | 기타 | 0
PT30 #1 | -162.143 | -164.649 | 장비실온도 | 19.73 | 19.8. |  | 광학계 | 0 | 돔 셔터 이상 | 0 | 카메라제어 컴퓨터 | 0 | 돔 회전 소음 | 0
PT30 #2 | -156.334 | -160.772 | 장비실습도 (RH %) | 27.56 | 35.9 |  | 미러커버 | 0 | 돔에어컨및 서큘레이터 | 0 | 관측 컴퓨터 | 0 | 돔 셔터 소음 | 0
Charcoal | -204.445 | -204.321 | PT13 gas (psi) | 15 | 15 |  | 미러냉각 (팬/냉풍기) | 0 | 방풍막 | 0 | AUX 컴퓨터 | 0
Real deal | -125.733 | -133.14 | PT30 #1 gas (psi) | 35 | 35 |  | 필터 및 셔터 동작 | 0 | 냉각수 순환 | 0 | GPS | 0
Air in | 30.823 | 28.741 | PT30 #2 gas (psi) | 35 | 35 |  | 초점 엑추에이터 | 0 | 컴퓨터실 에어컨 | 0 | KVM (Raritan) | 0
Air out | 28.724 | 27.388 | PT30 Sp gas (psi) | 250 | 250 |  | 건조공기 생성기 | 0 | 장비실 에어컨 | 0 | DTS | 0
Glycol in | 23.782 | 22.516 | HE 냉각수 유량(GPM) |  |  |  | HE Box | 0 | 망원경 UPS/AVR | 0 | 라디오노드 | 0
Glycol out | 22.227 | 21.158 | 돔 온도 | 15.7 | 7.5 |  | CCD 윈도우 결로 | 0 | 컴퓨터실 UPS/AVR | 0 | 네트워크 | 0
Pressure (torr) | 9.45e-06 | 9.45e-06 | 돔 습도 (RH %) | 35.4 | 78.4 |  | CCD 냉각/진공 | 0 | 장비실 UPS/AVR | 0 | 정전 | 0
기기상태 노트
월령 40% 이상으로 방풍막 연결
DS9(영상 확인) 4회꺼짐
Note on B36: 참조 : https://kmtnet.kasi.re.kr/new/영상이상코드.pdf * 영상 이상 코드 S : Scrambled ex) S_012345:K/M B : Bias Jump ex) B_012345:M01/K10/T23/N32 N : Noise ex) N_012345:K I : Input Error ex) I_012345 T : Tracking Error ex) T_012345 D : Dome obscuration ex) D_012345 E : etc. ex) E_012345 C : Cloud Covered ex) C_012345 O : Oscillation ex) O_012345 R : RA Slip ex) R_012345 Z : DEC Oscillation ex) Z_012345 G : Ghost ex) G_012345:K/M/T/N F : Focus ex) F_012345 M : MEF error ex) M_012345:K/M L : Moon Effect ex) L_012345 * 입력시 주의사항 - SERIAL No.는 6자리 (000000 ~ 065535까지) - 이상 코드와 SERIAL No. 사이에는 " _ (underscore)" - CHIP을 입력하기 위해서는 " : " - B는 " : " 뒤에 스트립 숫자 입력 (" / "로 구분) - 여러 CHIP에서 문제 발생 시 칩 모두 입력 (칩 이름은 "/"로 구분) * 코드 연속 입력가능 Serial No.가 연속일 경우 하이픈(-)으로 구분 (ex) S_012345-012355:M (ex) B_012345-012346:M01/K10/N24/T32 (ex) G_012345-012355:K/M/T (ex) I_012345-012355
Note on N63: ICS에서 DTS로 관측영상이 정상적으로 전송되었는지 확인하는 스크립트 실행