## Sheet1
관측정보
관측일 | 2025-07-21 | [7 empty] | 관측률 | 82.3848 |  | 가동률 | 100
관측자 | 두원재
관측소 | AU
날씨종합
| 시각 | 시상 | 온도 | 습도 | 풍향 | 풍속 | 월령 | 종합날씨 | 맑음 | 옅은구름 | 강풍 | 높은습도 | 짙은구름 | 비/눈/우박
시작 | 8:47 | 1.1 | 9.3 | 67.7 | ESE | 2.6 | 16.2 | 0 | TRUE | FALSE | FALSE | FALSE | FALSE | FALSE
중간 | 14:30 | 1.9 | 8.7 | 69.8 | N | 3.7 |  | 8 | TRUE | FALSE | FALSE | FALSE | TRUE | FALSE
종료 | 19:36 | 1.7 | 7.2 | 71.8 | NNE | 2.2 |  | 1 | TRUE | TRUE | FALSE | FALSE | FALSE | FALSE
통계 | 586:49 | 1.5667 | 8.4 | 69.7667 |  | 2.8333 |  | 3
관측현황
| BEGIN | PROG1 | PROG2 | PROG3 | PROG4 | PROG5 | PROG6 | PROG7 | PROG8 | PROG9 | PRO10 | PROG11 | PROG12 | END
프로그램 | OBS | ALL | BLG-DEEPS | BLG | KSP | ALL | KSP | TMT | ALL | ALL |  |  |  | OBS
시작시간 | 7:18 | 7:20 | 7:59 | 8:27 | 16:57 | 17:25 | 18:22 | 19:49 | 20:17 | 20:26 |  |  |  | 21:08
시작번호 | 32089 | 32089 | 32103 | 32115 | 32307 | 32311 | 32344 | 32383 | 32395 | 32400 |  |  |  | 32431
종료번호 |  | 32102 | 32114 | 32306 | 32310 | 32346 | 32382 | 32394 | 32399 | 32430
개수 |  | 14 | 12 | 192 | 4 | 36 | 39 | 12 | 5 | 31
Flat | 시작 | PROG1: 종료; PROG2: 필터; PROG3: 노출/레벨; PROG7: 시작; PROG8: 종료; PROG9: 필터; PRO10: 노출/레벨
| 7:47 | PROG1: 7:51; PROG2: B; PROG3: 6s/22k 10s/25k 14s/24k 18s/22k; PROG9: I
|  |  | V | [6 empty] | R
|  |  | R | - | [5 empty] | V
|  |  | I | [6 empty] | B
프로젝트별 관측시간
| BLG | KSP | KAMP | MMA | DEEPS | ASPEC | KSPT | LSST | TMT | TNE | SITE | DIR | ENG | 합계
배당시간 | 8:07 | PROG12: 2:42 | 8:07
계획시간 | 8:30 | PROG1: 2:52; PROG4: 0:28; PROG8: 0:28 | 12:18
날씨불량 | 0:55 | PROG1: 1:15 | 2:10
기기불량 | [13 empty] | 0:00
실관측 | 7:35 | 1:37 | 0:00 | 0:00 | 0:28 | 0:00 | 0:00 | 0:00 | 0:28 | 0:00 | 0:00 | 0:00 |  | 10:08
영상 이상 | E_032103 | PROG2: F_032103-032104; PROG4: I_032119; PROG6: M_032156:K; PROG8: M_032157; PRO10: E_032223; PROG12: E_032225
| E_032226-032229 | PROG2: C_032266-032310; PROG4: M_032289; PROG6: T_032291; PROG8: T_032298
Note
E_032103 구름과 달이 없는데도 밝게 찍힘
I_032119 filter I와 초점 값 누락 됨
E_032223 이미지에 세로줄이 보이고 Shutter오류가 떠서 Shutter Control을 확인했는데 이상 없음 / 혹시몰라서 FSA recycle 해준 후 정상화됨
E_032225 Full shutter 안닫혀서 FSA recycle 해줌 / E_032226-032229 이후에도 초점이 갑자기 틀어지고 Shutter 오류 떠서 gmon과 FSA를 재실행 해도 변함
없고 Actuator가 같은 값으로 나와있어 초점 초기화해준 뒤 정상화 됨
[14:35] 짙은구름으로 관측 중단 / [15:30] 관측재개 / [17:05] 짙은 구름으로 관측 중단 / [18:20] 관측 재개 / [20:15] 옅은 구름으로 오전 flat 건너뜀
HA limit으로 BLG #191/317-320/324-327 스킵 함
T_032291/ T_032298 HA limit으로 망원경이 멈추면서 별이 흐름
I-BAND 촬영함
Site Seeing
BLG K2 mode(mkk2list.f) LAST No. |  | PROG3: 1468
기기점검사항
관측 전 |  | PROG11: 관측 후
망원경 |  | PROG2: 돔; PROG5: 장비실; PROG8: 관측실
망원경 롤러 상태 |  | 7 | 돔 셔터 소음 |  | TRUE | 장비실 냉방 |  | TRUE | 컴퓨터실 냉방 |  | TRUE | 주경 확인 |  | TRUE
미러셀 냉각팬 |  | TRUE | 돔 회전 소음 |  | TRUE | 건조 공기 생성기 압력 및 수분 배출 |  | TRUE | 서버 시각 동기 |  | TRUE | 돔 상태 |  | TRUE
CCD 냉각 호스 성애 |  | TRUE | 돔 셔터 Sync |  | TRUE | 냉각수 누수 |  | TRUE | ICS HDD 여유공간 |  | TRUE | 장비실 냉방 |  | TRUE
냉각수 누수 |  | 1 | 돔 회전 Sync |  | TRUE | 냉각수위 (월1회) |  | FALSE | 진공 게이지 OFF |  | TRUE | 건조 공기 생성기 압력 및 수분 배출 |  | TRUE
건조 공기 유량계 |  | PROG1: 1; PROG2: 돔 누수; PROG4: TRUE; PROG8: 내/외부 CCTV; PRO10: TRUE; PROG11: CHK_ICS_to_DTS 실행 | TRUE
주경 청소 (격주) |  | PROG1: TRUE; PROG2: 돔 냉방; PROG4: TRUE; PROG8: 라디오 노드 상태; PRO10: TRUE
|  | PROG1: FALSE; PROG2: 미러 냉풍기 동작; PROG4: TRUE | FALSE
기기상태 |  | PROG3: 온도단위:; PROG4: ℃; PROG6: 기기이상; PROG9: 오류; PRO10: 정상; PROG11: 경정비; PROG12: 중정비 | 고장
|  | PROG9: 코드; PRO10: 0; PROG11: 1; PROG12: 2 | 4
카메라 상태 | 관측전 | 관측후 | 장비실 돔상태 | 관측전 | 관측후 |  | 망원경 구동부 | 0 | 돔 회전 이상 | 0 | New TCS/TCC | 0 | 기타 | 0
PT30 #1 | -162.66 | -164.103 | 장비실온도 | 19.52 | 19.43 |  | 광학계 | 0 | 돔 셔터 이상 | 0 | 카메라제어 컴퓨터 | 0 | 돔 회전 소음 | 0
PT30 #2 | -157.062 | -159.994 | 장비실습도 (RH %) | 40.49 | 38.5 |  | 미러커버 | 0 | 돔에어컨및 서큘레이터 | 0 | 관측 컴퓨터 | 0 | 돔 셔터 소음 | 0
Charcoal | -204.002 | -204.113 | PT13 gas (psi) | 15 | 15 |  | 미러냉각 (팬/냉풍기) | 0 | 방풍막 | 0 | AUX 컴퓨터 | 0
Real deal | -126.553 | -131.53 | PT30 #1 gas (psi) | 35 | 35 |  | 필터 및 셔터 동작 | 0 | 냉각수 순환 | 0 | GPS | 0
Air in | 30.5 | 29.267 | PT30 #2 gas (psi) | 35 | 35 |  | 초점 엑추에이터 | 0 | 컴퓨터실 에어컨 | 0 | KVM (Raritan) | 0
Air out | 28.451 | 27.621 | PT30 Sp gas (psi) | 250 | 250 |  | 건조공기 생성기 | 0 | 장비실 에어컨 | 0 | DTS | 0
Glycol in | 23.48 | 22.677 | HE 냉각수 유량(GPM) |  |  |  | HE Box | 0 | 망원경 UPS/AVR | 0 | 라디오노드 | 0
Glycol out | 21.936 | 21.225 | 돔 온도 | 15.1 | 9.2 |  | CCD 윈도우 결로 | 0 | 컴퓨터실 UPS/AVR | 0 | 네트워크 | 0
Pressure (torr) | 9.58e-06 | 9.86e-06 | 돔 습도 (RH %) | 55.3 | 72.1 |  | CCD 냉각/진공 | 0 | 장비실 UPS/AVR | 0 | 정전 | 0
기기상태 노트
월령 40% 이상으로 방풍막 연결
DS9(영상 확인) 8회꺼짐
Note on B36: 참조 : https://kmtnet.kasi.re.kr/new/영상이상코드.pdf * 영상 이상 코드 S : Scrambled ex) S_012345:K/M B : Bias Jump ex) B_012345:M01/K10/T23/N32 N : Noise ex) N_012345:K I : Input Error ex) I_012345 T : Tracking Error ex) T_012345 D : Dome obscuration ex) D_012345 E : etc. ex) E_012345 C : Cloud Covered ex) C_012345 O : Oscillation ex) O_012345 R : RA Slip ex) R_012345 Z : DEC Oscillation ex) Z_012345 G : Ghost ex) G_012345:K/M/T/N F : Focus ex) F_012345 M : MEF error ex) M_012345:K/M L : Moon Effect ex) L_012345 * 입력시 주의사항 - SERIAL No.는 6자리 (000000 ~ 065535까지) - 이상 코드와 SERIAL No. 사이에는 " _ (underscore)" - CHIP을 입력하기 위해서는 " : " - B는 " : " 뒤에 스트립 숫자 입력 (" / "로 구분) - 여러 CHIP에서 문제 발생 시 칩 모두 입력 (칩 이름은 "/"로 구분) * 코드 연속 입력가능 Serial No.가 연속일 경우 하이픈(-)으로 구분 (ex) S_012345-012355:M (ex) B_012345-012346:M01/K10/N24/T32 (ex) G_012345-012355:K/M/T (ex) I_012345-012355
Note on N63: ICS에서 DTS로 관측영상이 정상적으로 전송되었는지 확인하는 스크립트 실행