## Sheet1
관측정보
관측일 | 2025-08-12 | [7 empty] | 관측률 | 100 |  | 가동률 | 100
관측자 | 두원재
관측소 | AU
날씨종합
| 시각 | 시상 | 온도 | 습도 | 풍향 | 풍속 | 월령 | 종합날씨 | 맑음 | 옅은구름 | 강풍 | 높은습도 | 짙은구름 | 비/눈/우박
시작 | 8:58 | 1.3 | 7.7 | 67.4 | SW | 1.54 | 87.9 | 0 | TRUE | FALSE | FALSE | FALSE | FALSE | FALSE
중간 | 14:30 | 1 | 7.3 | 64 | SE | 1.7 |  | 1 | TRUE | TRUE | FALSE | FALSE | FALSE | FALSE
종료 | 19:21 | 1 | 6.8 | 63.4 | SSW | 1 |  | 0 | TRUE | FALSE | FALSE | FALSE | FALSE | FALSE
통계 | 586:23 | 1.1 | 7.2667 | 64.9333 |  | 1.4133 |  | 0.33333
관측현황
| BEGIN | PROG1 | PROG2 | PROG3 | PROG4 | PROG5 | PROG6 | PROG7 | PROG8 | PROG9 | PRO10 | PROG11 | PROG12 | END
프로그램 | OBS | PROG1: ALL; PROG2: BLG-DEEPS; PROG3: BLG; PROG4: KAMP; PROG5: KSP; PROG6: TMT; PROG7: ALL | OBS
시작시간 | 7:34 | PROG1: 7:35; PROG2: 8:12; PROG3: 8:38; PROG4: 15:31; PROG5: 17:04; PROG6: 19:29; PROG7: 20:04 | 20:26
시작번호 | 35827 | PROG1: 35828; PROG2: 35841; PROG3: 35853; PROG4: 36026; PROG5: 36069; PROG6: 36136; PROG7: 36148 | 36161
종료번호 |  | PROG1: 35840; PROG2: 35852; PROG3: 36025; PROG4: 36068; PROG5: 36135; PROG6: 36147; PROG7: 36160
개수 |  | PROG1: 13; PROG2: 12; PROG3: 173; PROG4: 43; PROG5: 67; PROG6: 12; PROG7: 13
Flat | 시작 | PROG1: 종료; PROG2: 필터; PROG3: 노출/레벨; PROG7: 시작; PROG8: 종료; PROG9: 필터; PRO10: 노출/레벨
| 7:59 | PROG1: 8:02; PROG2: B; PROG3: 7s/27k 10s/26k 14s/26k; PROG7: 20:06; PROG8: 20:10; PROG9: I; PRO10: 45s/21k 35s/25k 24s/24k
|  |  | V | [6 empty] | R
| 8:05 | PROG1: 8:10; PROG2: R; PROG3: 19s/29k 23s/26k 30s/23k 36s/20k; PROG7: 20:12; PROG8: 20:12; PROG9: V; PRO10: 40s/27k
|  |  | I | [6 empty] | B
프로젝트별 관측시간
| BLG | KSP | KAMP | MMA | DEEPS | ASPEC | KSPT | LSST | TMT | TNE | SITE | DIR | ENG | 합계
배당시간 | 6:29 | PROG1: 2:24; PROG2: 1:30 | 10:23
계획시간 | 6:53 | PROG1: 2:25; PROG2: 1:33; PROG4: 0:26; PROG8: 0:27 | 11:44
날씨불량 | [13 empty] | 0:00
기기불량 | [13 empty] | 0:00
실관측 | 6:53 | 2:25 | 1:33 | 0:00 | 0:26 | 0:00 | 0:00 | 0:00 | 0:27 | 0:00 | 0:00 | 0:00 |  | 11:44
영상 이상 | E_035841-035842 | PROG2: M_035859-035860:N; PROG4: E_035884-035885; PROG6: C_035923-036069; PROG8: T_036021; PRO10: L_036046-036057; PROG12: E_036118-036119
E_036144-036145
Note
E_035841-035842 여명으로 인한 과다 노출발생
[09:50-10:15] 돔에의해 가려진것으로 보이는데, TCS와 Dome Shutter Control에는 이상없다고 나옴 / TCS 재실행해도 변화 없음 / 돔을 전부열면 Shutter
Elevation값이 85를 넘어 100을 넘어서다 멈추고 85로 다시 바뀐 후 정상화 됨
E_035884-035885 미러 커버 닫고 관측 / 열고 재관측
HA limit으로 BLG #315/324-327 스킵 함
T_036021 HA limit으로 망원경이 멈추면서 별이 흐름
E_036118-036119 Full Shutter 닫히지 않음 / FSA Recycle 후 정상화
E_036144-036145 날이 밝아오고 있어 밝게 찍힘
Site Seeing
BLG K2 mode(mkk2list.f) LAST No. |  | PROG3: 1309
기기점검사항
관측 전 |  | PROG11: 관측 후
망원경 |  | PROG2: 돔; PROG5: 장비실; PROG8: 관측실
망원경 롤러 상태 |  | 7 | 돔 셔터 소음 |  | TRUE | 장비실 냉방 |  | TRUE | 컴퓨터실 냉방 |  | TRUE | 주경 확인 |  | TRUE
미러셀 냉각팬 |  | TRUE | 돔 회전 소음 |  | TRUE | 건조 공기 생성기 압력 및 수분 배출 |  | TRUE | 서버 시각 동기 |  | TRUE | 돔 상태 |  | TRUE
CCD 냉각 호스 성애 |  | TRUE | 돔 셔터 Sync |  | TRUE | 냉각수 누수 |  | TRUE | ICS HDD 여유공간 |  | TRUE | 장비실 냉방 |  | TRUE
냉각수 누수 |  | 1 | 돔 회전 Sync |  | TRUE | 냉각수위 (월1회) |  | FALSE | 진공 게이지 OFF |  | TRUE | 건조 공기 생성기 압력 및 수분 배출 |  | TRUE
건조 공기 유량계 |  | PROG1: 1; PROG2: 돔 누수; PROG4: TRUE; PROG8: 내/외부 CCTV; PRO10: TRUE; PROG11: CHK_ICS_to_DTS 실행 | TRUE
주경 청소 (격주) |  | PROG1: FALSE; PROG2: 돔 냉방; PROG4: TRUE; PROG8: 라디오 노드 상태; PRO10: TRUE
|  | PROG1: FALSE; PROG2: 미러 냉풍기 동작; PROG4: TRUE | FALSE
기기상태 |  | PROG3: 온도단위:; PROG4: ℃; PROG6: 기기이상; PROG9: 오류; PRO10: 정상; PROG11: 경정비; PROG12: 중정비 | 고장
|  | PROG9: 코드; PRO10: 0; PROG11: 1; PROG12: 2 | 4
카메라 상태 | 관측전 | 관측후 | 장비실 돔상태 | 관측전 | 관측후 |  | 망원경 구동부 | 0 | 돔 회전 이상 | 0 | New TCS/TCC | 0 | 기타 | 0
PT30 #1 | -162.555 | -164.3 | 장비실온도 | 19.59 | 19.57 |  | 광학계 | 0 | 돔 셔터 이상 | 1 | 카메라제어 컴퓨터 | 0 | 돔 회전 소음 | 0
PT30 #2 | -156.815 | -160.359 | 장비실습도 (RH %) | 40.65 | 34.57 |  | 미러커버 | 0 | 돔에어컨및 서큘레이터 | 0 | 관측 컴퓨터 | 0 | 돔 셔터 소음 | 0
Charcoal | -203.884 | -204.116 | PT13 gas (psi) | 15 | 15 |  | 미러냉각 (팬/냉풍기) | 0 | 방풍막 | 0 | AUX 컴퓨터 | 0
Real deal | -126.371 | -132.099 | PT30 #1 gas (psi) | 35 | 35 |  | 필터 및 셔터 동작 | 0 | 냉각수 순환 | 0 | GPS | 0
Air in | 30.784 | 29.142 | PT30 #2 gas (psi) | 35 | 35 |  | 초점 엑추에이터 | 0 | 컴퓨터실 에어컨 | 0 | KVM (Raritan) | 0
Air out | 28.614 | 27.526 | PT30 Sp gas (psi) | 250 | 250 |  | 건조공기 생성기 | 0 | 장비실 에어컨 | 0 | DTS | 0
Glycol in | 23.671 | 22.619 | HE 냉각수 유량(GPM) |  |  |  | HE Box | 0 | 망원경 UPS/AVR | 0 | 라디오노드 | 0
Glycol out | 22.053 | 21.125 | 돔 온도 | 15.5 | 8.6 |  | CCD 윈도우 결로 | 0 | 컴퓨터실 UPS/AVR | 0 | 네트워크 | 0
Pressure (torr) | 1.09e-05 | 1.07e-05 | 돔 습도 (RH %) | 55 | 66.5 |  | CCD 냉각/진공 | 0 | 장비실 UPS/AVR | 0 | 정전 | 0
기기상태 노트
월령 40% 이상으로 방풍막 연결 1번 1회
DS9(영상 확인) 4회꺼짐
Dome Shutter Elevation값의 오류가 발생 / 돔셔터를 전체 연뒤에 다시 정상화
Note on B36: 참조 : https://kmtnet.kasi.re.kr/new/영상이상코드.pdf * 영상 이상 코드 S : Scrambled ex) S_012345:K/M B : Bias Jump ex) B_012345:M01/K10/T23/N32 N : Noise ex) N_012345:K I : Input Error ex) I_012345 T : Tracking Error ex) T_012345 D : Dome obscuration ex) D_012345 E : etc. ex) E_012345 C : Cloud Covered ex) C_012345 O : Oscillation ex) O_012345 R : RA Slip ex) R_012345 Z : DEC Oscillation ex) Z_012345 G : Ghost ex) G_012345:K/M/T/N F : Focus ex) F_012345 M : MEF error ex) M_012345:K/M L : Moon Effect ex) L_012345 * 입력시 주의사항 - SERIAL No.는 6자리 (000000 ~ 065535까지) - 이상 코드와 SERIAL No. 사이에는 " _ (underscore)" - CHIP을 입력하기 위해서는 " : " - B는 " : " 뒤에 스트립 숫자 입력 (" / "로 구분) - 여러 CHIP에서 문제 발생 시 칩 모두 입력 (칩 이름은 "/"로 구분) * 코드 연속 입력가능 Serial No.가 연속일 경우 하이픈(-)으로 구분 (ex) S_012345-012355:M (ex) B_012345-012346:M01/K10/N24/T32 (ex) G_012345-012355:K/M/T (ex) I_012345-012355
Note on N63: ICS에서 DTS로 관측영상이 정상적으로 전송되었는지 확인하는 스크립트 실행