## Sheet1
관측정보
관측일 | 2025-08-17 | [7 empty] | 관측률 | 100 |  | 가동률 | 100
관측자 | 두원재
관측소 | AU
날씨종합
| 시각 | 시상 | 온도 | 습도 | 풍향 | 풍속 | 월령 | 종합날씨 | 맑음 | 옅은구름 | 강풍 | 높은습도 | 짙은구름 | 비/눈/우박
시작 | 9:01 | 2.5 | 2.4 | 66.8 | WSW | 1.7 | 39.8 | 0 | TRUE | FALSE | FALSE | FALSE | FALSE | FALSE
중간 | 14:30 | 1.3 | 2.4 | 64.2 | NNW | 0.8 |  | 0 | TRUE | FALSE | FALSE | FALSE | FALSE | FALSE
종료 | 19:17 | 1.7 | 2.6 | 53.7 | NE | 0.6 |  | 0 | TRUE | FALSE | FALSE | FALSE | FALSE | FALSE
통계 | 586:16 | 1.8333 | 2.4667 | 61.5667 |  | 1.0333 |  | 0
관측현황
| BEGIN | PROG1 | PROG2 | PROG3 | PROG4 | PROG5 | PROG6 | PROG7 | PROG8 | PROG9 | PRO10 | PROG11 | PROG12 | END
프로그램 | OBS | PROG1: ALL; PROG2: BLG-DEEPS; PROG3: BLG; PROG4: KAMP; PROG5: DIR-KSP; PROG6: TMT; PROG7: ALL | OBS
시작시간 | 7:39 | PROG1: 7:40; PROG2: 8:16; PROG3: 8:52; PROG4: 15:10; PROG5: 16:43; PROG6: 19:24; PROG7: 20:00 | 20:21
시작번호 | 37362 | PROG1: 37363; PROG2: 37376; PROG3: 37390; PROG4: 37559; PROG5: 37601; PROG6: 37673; PROG7: 37685 | 37698
종료번호 |  | PROG1: 37375; PROG2: 37389; PROG3: 37558; PROG4: 37600; PROG5: 37672; PROG6: 37684; PROG7: 37698
개수 |  | PROG1: 13; PROG2: 14; PROG3: 169; PROG4: 42; PROG5: 72; PROG6: 12; PROG7: 14
Flat | 시작 | PROG1: 종료; PROG2: 필터; PROG3: 노출/레벨; PROG7: 시작; PROG8: 종료; PROG9: 필터; PRO10: 노출/레벨
| 8:05 | PROG1: 8:05; PROG2: B; PROG3: 14s/21k; PROG7: 20:04; PROG8: 20:05; PROG9: I; PRO10: 22s/30k 12s/22k
|  |  | V | [6 empty] | R
| 8:08 | PROG1: 8:11; PROG2: R; PROG3: 16s/25k 20s/22k 25s/21k; PROG7: 20:06; PROG8: 20:10; PROG9: V; PRO10: 40s/26k 28s/30k 18s/29k
|  |  | I | [6 empty] | B
프로젝트별 관측시간
| BLG | KSP | KAMP | MMA | DEEPS | ASPEC | KSPT | LSST | TMT | TNE | SITE | DIR | ENG | 합계
배당시간 | 6:07 | PROG2: 1:30; PROG11: 2:39 | 10:16
계획시간 | 6:18 | PROG2: 1:33; PROG4: 0:36; PROG8: 0:27; PROG11: 2:41 | 11:35
날씨불량 | [13 empty] | 0:00
기기불량 | [13 empty] | 0:00
실관측 | 6:18 | 0:00 | 1:33 | 0:00 | 0:36 | 0:00 | 0:00 | 0:00 | 0:27 | 0:00 | 0:00 | 2:41 |  | 11:35
영상 이상 | E_037376-037378 | PROG2: I_037384; PROG4: M_037387-037388:N; PROG6: M_037518:K; PROG8: M_037519; PRO10: M_037545-037546:M; PROG12: T_037554
| M_037572-037573:M | PROG2: E_037575; PROG4: M_037615-037616:T; PROG6: I_037632
Note
E_037376-037378 여명으로 인한 과다 노출발생
I_037384 RA/DEC/ALT 값이 빠져있음
T_037554 HA limit으로 망원경이 멈추면서 별이 흐름
HA limit으로 BLG #314-315/317-320/322/324/326-328 스킵 함
E_037575 K/M/T칩에 둥그란 형태의 무늬 발생, 아직 달이 완전히 뜨지 않은 상태
I_037632 filter I와 초점 값 누락 됨
Site Seeing
BLG K2 mode(mkk2list.f) LAST No. |  | PROG3: 334
기기점검사항
관측 전 |  | PROG11: 관측 후
망원경 |  | PROG2: 돔; PROG5: 장비실; PROG8: 관측실
망원경 롤러 상태 |  | 7 | 돔 셔터 소음 |  | TRUE | 장비실 냉방 |  | TRUE | 컴퓨터실 냉방 |  | TRUE | 주경 확인 |  | TRUE
미러셀 냉각팬 |  | TRUE | 돔 회전 소음 |  | TRUE | 건조 공기 생성기 압력 및 수분 배출 |  | TRUE | 서버 시각 동기 |  | TRUE | 돔 상태 |  | TRUE
CCD 냉각 호스 성애 |  | TRUE | 돔 셔터 Sync |  | TRUE | 냉각수 누수 |  | TRUE | ICS HDD 여유공간 |  | TRUE | 장비실 냉방 |  | TRUE
냉각수 누수 |  | 1 | 돔 회전 Sync |  | TRUE | 냉각수위 (월1회) |  | FALSE | 진공 게이지 OFF |  | TRUE | 건조 공기 생성기 압력 및 수분 배출 |  | TRUE
건조 공기 유량계 |  | PROG1: 1; PROG2: 돔 누수; PROG4: TRUE; PROG8: 내/외부 CCTV; PRO10: TRUE; PROG11: CHK_ICS_to_DTS 실행 | TRUE
주경 청소 (격주) |  | PROG1: TRUE; PROG2: 돔 냉방; PROG4: TRUE; PROG8: 라디오 노드 상태; PRO10: TRUE
|  | PROG1: FALSE; PROG2: 미러 냉풍기 동작; PROG4: TRUE | FALSE
기기상태 |  | PROG3: 온도단위:; PROG4: ℃; PROG6: 기기이상; PROG9: 오류; PRO10: 정상; PROG11: 경정비; PROG12: 중정비 | 고장
|  | PROG9: 코드; PRO10: 0; PROG11: 1; PROG12: 2 | 4
카메라 상태 | 관측전 | 관측후 | 장비실 돔상태 | 관측전 | 관측후 |  | 망원경 구동부 | 0 | 돔 회전 이상 | 0 | New TCS/TCC | 0 | 기타 | 0
PT30 #1 | -161.956 | -165.852 | 장비실온도 | 19.67 | 19.45 |  | 광학계 | 0 | 돔 셔터 이상 | 0 | 카메라제어 컴퓨터 | 0 | 돔 회전 소음 | 0
PT30 #2 | -155.966 | -162.287 | 장비실습도 (RH %) | 29.36 | 25.21 |  | 미러커버 | 0 | 돔에어컨및 서큘레이터 | 0 | 관측 컴퓨터 | 0 | 돔 셔터 소음 | 0
Charcoal | -203.811 | -204.425 | PT13 gas (psi) | 15 | 15 |  | 미러냉각 (팬/냉풍기) | 0 | 방풍막 | 0 | AUX 컴퓨터 | 0
Real deal | -124.981 | -135.437 | PT30 #1 gas (psi) | 35 | 30 |  | 필터 및 셔터 동작 | 0 | 냉각수 순환 | 0 | GPS | 0
Air in | 30.812 | 27.593 | PT30 #2 gas (psi) | 35 | 30 |  | 초점 엑추에이터 | 0 | 컴퓨터실 에어컨 | 0 | KVM (Raritan) | 0
Air out | 28.673 | 26.439 | PT30 Sp gas (psi) | 250 | 250 |  | 건조공기 생성기 | 0 | 장비실 에어컨 | 0 | DTS | 0
Glycol in | 23.717 | 21.581 | HE 냉각수 유량(GPM) |  |  |  | HE Box | 0 | 망원경 UPS/AVR | 0 | 라디오노드 | 0
Glycol out | 22.119 | 20.193 | 돔 온도 | 16.3 | 4.1 |  | CCD 윈도우 결로 | 0 | 컴퓨터실 UPS/AVR | 0 | 네트워크 | 0
Pressure (torr) | 1.13e-05 | 1.07e-05 | 돔 습도 (RH %) | 34.9 | 58.6 |  | CCD 냉각/진공 | 0 | 장비실 UPS/AVR | 0 | 정전 | 0
기기상태 노트
월령 40% 이하로 방풍막 연결 해제
DS9(영상 확인) 3회꺼짐
Note on B36: 참조 : https://kmtnet.kasi.re.kr/new/영상이상코드.pdf * 영상 이상 코드 S : Scrambled ex) S_012345:K/M B : Bias Jump ex) B_012345:M01/K10/T23/N32 N : Noise ex) N_012345:K I : Input Error ex) I_012345 T : Tracking Error ex) T_012345 D : Dome obscuration ex) D_012345 E : etc. ex) E_012345 C : Cloud Covered ex) C_012345 O : Oscillation ex) O_012345 R : RA Slip ex) R_012345 Z : DEC Oscillation ex) Z_012345 G : Ghost ex) G_012345:K/M/T/N F : Focus ex) F_012345 M : MEF error ex) M_012345:K/M L : Moon Effect ex) L_012345 * 입력시 주의사항 - SERIAL No.는 6자리 (000000 ~ 065535까지) - 이상 코드와 SERIAL No. 사이에는 " _ (underscore)" - CHIP을 입력하기 위해서는 " : " - B는 " : " 뒤에 스트립 숫자 입력 (" / "로 구분) - 여러 CHIP에서 문제 발생 시 칩 모두 입력 (칩 이름은 "/"로 구분) * 코드 연속 입력가능 Serial No.가 연속일 경우 하이픈(-)으로 구분 (ex) S_012345-012355:M (ex) B_012345-012346:M01/K10/N24/T32 (ex) G_012345-012355:K/M/T (ex) I_012345-012355
Note on N63: ICS에서 DTS로 관측영상이 정상적으로 전송되었는지 확인하는 스크립트 실행