## Sheet1
관측정보
관측일 | 2025-10-29 | [7 empty] | 관측률 | 92.5234 |  | 가동률 | 100
관측자 | 두원재
관측소 | AU
날씨종합
| 시각 | 시상 | 온도 | 습도 | 풍향 | 풍속 | 월령 | 종합날씨 | 맑음 | 옅은구름 | 강풍 | 높은습도 | 짙은구름 | 비/눈/우박
시작 | 9:52 | 1.1 | 12.7 | 66 | ESSE | 9.3 | 51.8 | 1 | FALSE | TRUE | FALSE | FALSE | FALSE | FALSE
중간 | 14:00 | 1.4 | 11.4 | 80.6 | SSE | 2.1 |  | 0 | TRUE | FALSE | FALSE | FALSE | FALSE | FALSE
종료 | 17:44 | 1.3 | 12 | 71.2 | WSW | 1.3 |  | 0 | TRUE | FALSE | FALSE | FALSE | FALSE | FALSE
통계 | 583:52 | 1.2667 | 12.0333 | 72.6 |  | 4.2333 |  | 0.33333
관측현황
| BEGIN | PROG1 | PROG2 | PROG3 | PROG4 | PROG5 | PROG6 | PROG7 | PROG8 | PROG9 | PRO10 | PROG11 | PROG12 | END
프로그램 | OBS | PROG1: ALL; PROG2: TMT; PROG3: SITE-KSP; PROG4: TMT; PROG5: ALL | OBS
시작시간 | 8:34 | PROG1: 8:36; PROG2: 9:21; PROG3: 9:50; PROG4: 17:50; PROG5: 18:31 | 18:52
시작번호 | 55050 | PROG1: 55051; PROG2: 55069; PROG3: 55081; PROG4: 55276; PROG5: 55288 | 55301
종료번호 |  | PROG1: 55063; PROG2: 55080; PROG3: 55275; PROG4: 55287; PROG5: 55300
개수 |  | PROG1: 13; PROG2: 12; PROG3: 195; PROG4: 12; PROG5: 13
Flat | 시작 | PROG1: 종료; PROG2: 필터; PROG3: 노출/레벨; PROG7: 시작; PROG8: 종료; PROG9: 필터; PRO10: 노출/레벨
|  |  | B | [6 empty] | I
| 8:53 | PROG1: 8:54; PROG2: V; PROG3: 15s/25k 19s/23k; PROG7: 18:33; PROG8: 18:36; PROG9: R; PRO10: 60s/21k 45s/26k 30s/25k
|  |  | R | [6 empty] | V
| 8:57 | PROG1: 9:00; PROG2: I; PROG3: 15s/27k 19s/24k 25s/24k; PROG7: 18:42; PROG8: 18:43; PROG9: B; PRO10: 12s/30k 8s/28k
프로젝트별 관측시간
| BLG | KSP | KAMP | MMA | DEEPS | ASPEC | KSPT | LSST | TMT | TNE | SITE | DIR | ENG | 합계
배당시간 |  | PRO10: 7:52 | 7:52
계획시간 |  | PROG1: 8:00; PROG8: 0:55 | 8:55
날씨불량 |  | PROG1: 0:40 | 0:40
기기불량 | [13 empty] | 0:00
실관측 | 0:00 | 7:20 | 0:00 | 0:00 | 0:00 | 0:00 | 0:00 | 0:00 | 0:55 | 0:00 | 0:00 | 0:00 |  | 8:15
영상 이상 | D_055064 | PROG2: E_055081; PROG4: C_055082; PROG6: M_055083-055084:T; PROG8: E_055086; PRO10: E_055145; PROG12: E_055159
| E_055162 | PROG2: D_055182; PROG4: C_055261-055265; PROG6: E_055274
Note
D_055064/D_055182 돔에의해 가려짐 / 2번 실행후 정상화됨
E_055081/E_055086 full shutter가 닫히지 않아서 영상 이상 / 다음장 정상화
[09:55] 짙은 구름으로 관측 중단 / [10:35] 관측 재개
E_055145 M칩에 상단부분에 알 수없는 4줄의 선이 있음
E_055159/E_055162/E_055274 밝은 무늬이 보임 (ALT 53.4/AZ -63.2/HA +02:56:38)/(ALT 52.0/AZ -58.7/HA +03:03:37)/(ALT 53.7/AZ -61.0/HA +02:54:41)
[13:20-13:40] 그래프 기록 없음
Site Seeing
BLG K2 mode(mkk2list.f) LAST No. | bar: PROG3
기기점검사항
관측 전 |  | PROG11: 관측 후
망원경 |  | PROG2: 돔; PROG5: 장비실; PROG8: 관측실
망원경 롤러 상태 |  | 7 | 돔 셔터 소음 |  | TRUE | 장비실 냉방 |  | TRUE | 컴퓨터실 냉방 |  | TRUE | 주경 확인 |  | TRUE
미러셀 냉각팬 |  | TRUE | 돔 회전 소음 |  | TRUE | 건조 공기 생성기 압력 및 수분 배출 |  | TRUE | 서버 시각 동기 |  | TRUE | 돔 상태 |  | TRUE
CCD 냉각 호스 성애 |  | TRUE | 돔 셔터 Sync |  | TRUE | 냉각수 누수 |  | TRUE | ICS HDD 여유공간 |  | TRUE | 장비실 냉방 |  | TRUE
냉각수 누수 |  | 1 | 돔 회전 Sync |  | TRUE | 냉각수위 (월1회) |  | FALSE | 진공 게이지 OFF |  | TRUE | 건조 공기 생성기 압력 및 수분 배출 |  | TRUE
건조 공기 유량계 |  | PROG1: 1; PROG2: 돔 누수; PROG4: TRUE; PROG8: 내/외부 CCTV; PRO10: TRUE; PROG11: CHK_ICS_to_DTS 실행 | TRUE
주경 청소 (격주) |  | PROG1: FALSE; PROG2: 돔 냉방; PROG4: TRUE; PROG8: 라디오 노드 상태; PRO10: TRUE
|  | PROG1: FALSE; PROG2: 미러 냉풍기 동작; PROG4: TRUE | FALSE
기기상태 |  | PROG3: 온도단위:; PROG4: ℃; PROG6: 기기이상; PROG9: 오류; PRO10: 정상; PROG11: 경정비; PROG12: 중정비 | 고장
|  | PROG9: 코드; PRO10: 0; PROG11: 1; PROG12: 2 | 4
카메라 상태 | 관측전 | 관측후 | 장비실 돔상태 | 관측전 | 관측후 |  | 망원경 구동부 | 0 | 돔 회전 이상 | 0 | New TCS/TCC | 0 | 기타 | 0
PT30 #1 | -162.17 | -163.482 | 장비실온도 | 21.44 | 19.6 |  | 광학계 | 0 | 돔 셔터 이상 | 0 | 카메라제어 컴퓨터 | 0 | 돔 회전 소음 | 0
PT30 #2 | -156.384 | -158.785 | 장비실습도 (RH %) | 39.37 | 40.67 |  | 미러커버 | 0 | 돔에어컨및 서큘레이터 | 0 | 관측 컴퓨터 | 0 | 돔 셔터 소음 | 0
Charcoal | -203.971 | -208.429 | PT13 gas (psi) | 0 | 0 |  | 미러냉각 (팬/냉풍기) | 0 | 방풍막 | 0 | AUX 컴퓨터 | 0
Real deal | -125.35 | -129.01 | PT30 #1 gas (psi) | 35 | 35 |  | 필터 및 셔터 동작 | 1 | 냉각수 순환 | 0 | GPS | 0
Air in | 32.204 | 30.254 | PT30 #2 gas (psi) | 35 | 35 |  | 초점 엑추에이터 | 0 | 컴퓨터실 에어컨 | 0 | KVM (Raritan) | 0
Air out | 30.18 | 28.339 | PT30 Sp gas (psi) | 250 | 250 |  | 건조공기 생성기 | 0 | 장비실 에어컨 | 0 | DTS | 0
Glycol in | 25.24 | 23.412 | HE 냉각수 유량(GPM) |  |  |  | HE Box | 0 | 망원경 UPS/AVR | 0 | 라디오노드 | 0
Glycol out | 23.705 | 21.849 | 돔 온도 | 15.6 | 12.8 |  | CCD 윈도우 결로 | 0 | 컴퓨터실 UPS/AVR | 0 | 네트워크 | 0
Pressure (torr) | 1.58e-05 | 1.52e-05 | 돔 습도 (RH %) | 59.9 | 78.2 |  | CCD 냉각/진공 | 0 | 장비실 UPS/AVR | 0 | 정전 | 0
기기상태 노트
월령 40% 이상으로 방풍막 연결 1번 3회, 2번 2회
DS9(영상 확인) 3회꺼짐
Note on B36: 참조 : https://kmtnet.kasi.re.kr/new/영상이상코드.pdf * 영상 이상 코드 S : Scrambled ex) S_012345:K/M B : Bias Jump ex) B_012345:M01/K10/T23/N32 N : Noise ex) N_012345:K I : Input Error ex) I_012345 T : Tracking Error ex) T_012345 D : Dome obscuration ex) D_012345 E : etc. ex) E_012345 C : Cloud Covered ex) C_012345 O : Oscillation ex) O_012345 R : RA Slip ex) R_012345 Z : DEC Oscillation ex) Z_012345 G : Ghost ex) G_012345:K/M/T/N F : Focus ex) F_012345 M : MEF error ex) M_012345:K/M L : Moon Effect ex) L_012345 * 입력시 주의사항 - SERIAL No.는 6자리 (000000 ~ 065535까지) - 이상 코드와 SERIAL No. 사이에는 " _ (underscore)" - CHIP을 입력하기 위해서는 " : " - B는 " : " 뒤에 스트립 숫자 입력 (" / "로 구분) - 여러 CHIP에서 문제 발생 시 칩 모두 입력 (칩 이름은 "/"로 구분) * 코드 연속 입력가능 Serial No.가 연속일 경우 하이픈(-)으로 구분 (ex) S_012345-012355:M (ex) B_012345-012346:M01/K10/N24/T32 (ex) G_012345-012355:K/M/T (ex) I_012345-012355
Note on N63: ICS에서 DTS로 관측영상이 정상적으로 전송되었는지 확인하는 스크립트 실행