## Sheet1
관측정보
관측일 | 2025-11-09 | [7 empty] | 관측률 | 92.1415 |  | 가동률 | 92.1415
관측자 | 두원재
관측소 | AU
날씨종합
| 시각 | 시상 | 온도 | 습도 | 풍향 | 풍속 | 월령 | 종합날씨 | 맑음 | 옅은구름 | 강풍 | 높은습도 | 짙은구름 | 비/눈/우박
시작 | 10:04 | 4 | 12.5 | 38.7 | SSW | 2.5 | 84.5 | 0 | TRUE | FALSE | FALSE | FALSE | FALSE | FALSE
중간 | 14:00 | 1.9 | 10.8 | 48.1 | NNW | 0.5 |  | 0 | TRUE | FALSE | FALSE | FALSE | FALSE | FALSE
종료 | 17:33 | 1.4 | 10.2 | 47 | SE | 3.5 |  | 0 | TRUE | FALSE | FALSE | FALSE | FALSE | FALSE
통계 | 583:29 | 2.4333 | 11.1667 | 44.6 |  | 2.1667 |  | 0
관측현황
| BEGIN | PROG1 | PROG2 | PROG3 | PROG4 | PROG5 | PROG6 | PROG7 | PROG8 | PROG9 | PRO10 | PROG11 | PROG12 | END
프로그램 | OBS | PROG1: ALL; PROG2: TMT; PROG3: ASPEC-KS4; PROG4: TMT; PROG5: ALL | OBS
시작시간 | 8:48 | PROG1: 8:49; PROG2: 9:34; PROG3: 10:06; PROG4: 17:40; PROG5: 18:22 | 18:33
시작번호 | 56934 | PROG1: 56935; PROG2: 56946; PROG3: 56958; PROG4: 567082; PROG5: 57094 | 57107
종료번호 |  | PROG1: 56939; PROG2: 56957; PROG3: 57081; PROG4: 567093; PROG5: 57106
개수 |  | PROG1: 5; PROG2: 12; PROG3: 124; PROG4: 12; PROG5: 13
Flat | 시작 | PROG1: 종료; PROG2: 필터; PROG3: 노출/레벨; PROG7: 시작; PROG8: 종료; PROG9: 필터; PRO10: 노출/레벨
|  |  | B | [6 empty] | I
|  |  | V |  |  |  |  | 18:27 | 18:27 | R | 20s/28k
|  |  | R | [6 empty] | V
|  |  | I |  |  |  |  | 18:29 | 18:34 | B | 20s/27k 14s/28k 9s/25k 6s/23k
프로젝트별 관측시간
| BLG | KSP | KAMP | MMA | DEEPS | ASPEC | KSPT | LSST | TMT | TNE | SITE | DIR | ENG | 합계
배당시간 |  | PROG5: 7:29 | 7:29
계획시간 |  | PROG6: 7:34; PROG8: 0:55 | 8:29
날씨불량 | [13 empty] | 0:00
기기불량 |  | PROG6: 0:40 | 0:40
실관측 | 0:00 | 0:00 | 0:00 | 0:00 | 0:00 | 0:00 | 6:54 | 0:00 | 0:55 | 0:00 | 0:00 | 0:00 |  | 7:49
영상 이상 | E_056946 | PROG2: E_056947; PROG4: T_056949; PROG6: E_056959-056965; PROG8: E_056967; PRO10: E_056969-056970; PROG12: E_056983
| E_056985 | PROG2: E_056990-056998; PROG4: E_057000-057002; PROG6: D_057007; PROG8: E_057009-057012; PRO10: M_057053-057054:M
Note
HAVC 문제로 인해 오후 flat 건너뜀
E_056946/E_056967/E_056969-056970/E_056983/E_056985 full shutter가 닫히지 않아서 영상에 오류/ 다음장에서 정상화
E_056947 K/M/T/N 칩을 가로지르는 빛있음
T_056949 Disable 눌린상태로 관측 / 다음장에서 풀고 재관측
E_056959-056965/E_057000-057002 full shutter가 닫히지 않아서 FSA Recycle후 정상화 됨
E_056990-056998/E_057009-057012 full shutter가 닫히지 않아서 FSA Recycle해도 영상이상 / IC G와 IC Gui 재실행 후 정상화됨
[15:15~15:55] 갑자기 망원경 멈춤 /TCS 재실행해도 반응없음/망원경 수동으로 stow 후 엔코더 초기화/ TCS 재실행 후 정상화됨
D_057007 돔셔터에의해 가려짐 / 1번 실행후 정상화됨
Site Seeing
BLG K2 mode(mkk2list.f) LAST No. | bar: PROG3
기기점검사항
관측 전 |  | PROG11: 관측 후
망원경 |  | PROG2: 돔; PROG5: 장비실; PROG8: 관측실
망원경 롤러 상태 |  | 7 | 돔 셔터 소음 |  | TRUE | 장비실 냉방 |  | TRUE | 컴퓨터실 냉방 |  | TRUE | 주경 확인 |  | TRUE
미러셀 냉각팬 |  | TRUE | 돔 회전 소음 |  | TRUE | 건조 공기 생성기 압력 및 수분 배출 |  | TRUE | 서버 시각 동기 |  | TRUE | 돔 상태 |  | TRUE
CCD 냉각 호스 성애 |  | TRUE | 돔 셔터 Sync |  | TRUE | 냉각수 누수 |  | TRUE | ICS HDD 여유공간 |  | TRUE | 장비실 냉방 |  | TRUE
냉각수 누수 |  | 1 | 돔 회전 Sync |  | TRUE | 냉각수위 (월1회) |  | FALSE | 진공 게이지 OFF |  | TRUE | 건조 공기 생성기 압력 및 수분 배출 |  | TRUE
건조 공기 유량계 |  | PROG1: 1; PROG2: 돔 누수; PROG4: TRUE; PROG8: 내/외부 CCTV; PRO10: TRUE; PROG11: CHK_ICS_to_DTS 실행 | TRUE
주경 청소 (격주) |  | PROG1: FALSE; PROG2: 돔 냉방; PROG4: TRUE; PROG8: 라디오 노드 상태; PRO10: TRUE
|  | PROG1: FALSE; PROG2: 미러 냉풍기 동작; PROG4: TRUE | FALSE
기기상태 |  | PROG3: 온도단위:; PROG4: ℃; PROG6: 기기이상; PROG9: 오류; PRO10: 정상; PROG11: 경정비; PROG12: 중정비 | 고장
|  | PROG9: 코드; PRO10: 0; PROG11: 1; PROG12: 2 | 4
카메라 상태 | 관측전 | 관측후 | 장비실 돔상태 | 관측전 | 관측후 |  | 망원경 구동부 | 1 | 돔 회전 이상 | 0 | New TCS/TCC | 0 | 기타 | 0
PT30 #1 | -157.938 | -163.516 | 장비실온도 | 22.11 | 19.96 |  | 광학계 | 0 | 돔 셔터 이상 | 0 | 카메라제어 컴퓨터 | 0 | 돔 회전 소음 | 0
PT30 #2 | -150.075 | -158.796 | 장비실습도 (RH %) | 28.98 | 32 |  | 미러커버 | 0 | 돔에어컨및 서큘레이터 | 0 | 관측 컴퓨터 | 0 | 돔 셔터 소음 | 0
Charcoal | -209.982 | -207.875 | PT13 gas (psi) | 0 | 10 |  | 미러냉각 (팬/냉풍기) | 0 | 방풍막 | 0 | AUX 컴퓨터 | 0
Real deal | -115.187 | -128.618 | PT30 #1 gas (psi) | 35 | 35 |  | 필터 및 셔터 동작 | 1 | 냉각수 순환 | 0 | GPS | 0
Air in | 35.32 | 30.002 | PT30 #2 gas (psi) | 35 | 35 |  | 초점 엑추에이터 | 0 | 컴퓨터실 에어컨 | 0 | KVM (Raritan) | 0
Air out | 32.582 | 28.222 | PT30 Sp gas (psi) | 255 | 255 |  | 건조공기 생성기 | 0 | 장비실 에어컨 | 0 | DTS | 0
Glycol in | 27.624 | 23.324 | HE 냉각수 유량(GPM) |  |  |  | HE Box | 0 | 망원경 UPS/AVR | 0 | 라디오노드 | 0
Glycol out | 25.957 | 21.847 | 돔 온도 | 22.3 | 11.6 |  | CCD 윈도우 결로 | 0 | 컴퓨터실 UPS/AVR | 0 | 네트워크 | 0
Pressure (torr) | 1.76e-05 | 1.64e-05 | 돔 습도 (RH %) | 30.5 | 52.7 |  | CCD 냉각/진공 | 0 | 장비실 UPS/AVR | 0 | 정전 | 0
기기상태 노트
월령 40% 이상으로 방풍막 연결 1번 4회
DS9(영상 확인) 1회꺼짐
Note on B36: 참조 : https://kmtnet.kasi.re.kr/new/영상이상코드.pdf * 영상 이상 코드 S : Scrambled ex) S_012345:K/M B : Bias Jump ex) B_012345:M01/K10/T23/N32 N : Noise ex) N_012345:K I : Input Error ex) I_012345 T : Tracking Error ex) T_012345 D : Dome obscuration ex) D_012345 E : etc. ex) E_012345 C : Cloud Covered ex) C_012345 O : Oscillation ex) O_012345 R : RA Slip ex) R_012345 Z : DEC Oscillation ex) Z_012345 G : Ghost ex) G_012345:K/M/T/N F : Focus ex) F_012345 M : MEF error ex) M_012345:K/M L : Moon Effect ex) L_012345 * 입력시 주의사항 - SERIAL No.는 6자리 (000000 ~ 065535까지) - 이상 코드와 SERIAL No. 사이에는 " _ (underscore)" - CHIP을 입력하기 위해서는 " : " - B는 " : " 뒤에 스트립 숫자 입력 (" / "로 구분) - 여러 CHIP에서 문제 발생 시 칩 모두 입력 (칩 이름은 "/"로 구분) * 코드 연속 입력가능 Serial No.가 연속일 경우 하이픈(-)으로 구분 (ex) S_012345-012355:M (ex) B_012345-012346:M01/K10/N24/T32 (ex) G_012345-012355:K/M/T (ex) I_012345-012355
Note on N63: ICS에서 DTS로 관측영상이 정상적으로 전송되었는지 확인하는 스크립트 실행