## Sheet1
관측정보
관측일 | 2025-11-10 | [7 empty] | 관측률 | 91.1591 |  | 가동률 | 91.1591
관측자 | 두원재
관측소 | AU
날씨종합
| 시각 | 시상 | 온도 | 습도 | 풍향 | 풍속 | 월령 | 종합날씨 | 맑음 | 옅은구름 | 강풍 | 높은습도 | 짙은구름 | 비/눈/우박
시작 | 10:06 | 3.7 | 14 | 30.3 | SW | 3 | 76.1 | 0 | TRUE | FALSE | FALSE | FALSE | FALSE | FALSE
중간 | 14:00 | 2.2 | 13.3 | 32 | SSW | 0.4 |  | 0 | TRUE | FALSE | FALSE | FALSE | FALSE | FALSE
종료 | 17:32 | 1.9 | 11.9 | 35.2 | ESE | 1.4 |  | 1 | FALSE | TRUE | FALSE | FALSE | FALSE | FALSE
통계 | 583:26 | 2.6 | 13.0667 | 32.5 |  | 1.6 |  | 0.33333
관측현황
| BEGIN | PROG1 | PROG2 | PROG3 | PROG4 | PROG5 | PROG6 | PROG7 | PROG8 | PROG9 | PRO10 | PROG11 | PROG12 | END
프로그램 | OBS | PROG1: ALL; PROG2: TMT; PROG3: ASPEC-KS4; PROG4: TMT; PROG5: ALL | OBS
시작시간 | 8:44 | PROG1: 8:46; PROG2: 9:33; PROG3: 10:07; PROG4: 17:39; PROG5: 18:21 | 18:41
시작번호 | 57108 | PROG1: 57109; PROG2: 57134; PROG3: 57148; PROG4: 57269; PROG5: 57281 | 57294
종료번호 |  | PROG1: 57121; PROG2: 57147; PROG3: 57268; PROG4: 57280; PROG5: 57293
개수 |  | PROG1: 13; PROG2: 14; PROG3: 121; PROG4: 12; PROG5: 13
Flat | 시작 | PROG1: 종료; PROG2: 필터; PROG3: 노출/레벨; PROG7: 시작; PROG8: 종료; PROG9: 필터; PRO10: 노출/레벨
| 9:00 | PROG1: 9:05; PROG2: B; PROG3: 5s/30k 10s/30k 12s/23k; PROG7: 18:21; PROG8: 18:26; PROG9: I; PRO10: 40s/25k 13s/22k
|  |  | V | [6 empty] | R
| 9:08 | PROG1: 9:11; PROG2: R; PROG3: 15s/21k 22s/21k 30s/21k; PROG7: 18:28; PROG8: 18:33; PROG9: V; PRO10: 30s/22k 22s/23k 15s/23k 11s/26k
|  |  | I | [6 empty] | B
프로젝트별 관측시간
| BLG | KSP | KAMP | MMA | DEEPS | ASPEC | KSPT | LSST | TMT | TNE | SITE | DIR | ENG | 합계
배당시간 |  | PROG5: 7:26 | 7:26
계획시간 |  | PROG6: 7:32; PROG8: 0:57 | 8:29
날씨불량 | [13 empty] | 0:00
기기불량 |  | PROG6: 0:45 | 0:45
실관측 | 0:00 | 0:00 | 0:00 | 0:00 | 0:00 | 0:00 | 6:47 | 0:00 | 0:57 | 0:00 | 0:00 | 0:00 |  | 7:44
영상 이상 | E_057134-E057135 | PROG2: E_057137; PROG4: M_057142-057143:M; PROG6: E_057150; PROG8: E_057152; PRO10: E_057154; PROG12: D_057160-057162
| E_057164-057168 | PROG2: D_057184-057188; PROG4: E_057189-057192; PROG6: M_057200-057201:T; PROG8: E_057213-057214; PRO10: E_057216-057218; PROG12: E_057220-057221
C_057250-057280
Note
E_057134-E057135/E_057137/E_057150/E_057152/E_057154/E_057213-057214/E_057216-057218/E_057220-057221 full shutter가 닫히지 않아서 영상 오류/
다음장에서 정상화됨
E_057164-057168/E_057189-057192 full shutter가 닫히지 않아서 FSA Recycle후 정상화 됨
D_057160-057162/D_057184-057188 돔 셔터에 의해 가려짐 / 2번 실행후 정상화됨
[10:45~11:30] 갑자기 망원경 멈춤 /TCS 재실행해도 반응없음/망원경 수동으로 stow 후 엔코더 초기화/ TCS 재실행 후 정상화됨
Site Seeing
BLG K2 mode(mkk2list.f) LAST No. | bar: PROG3
기기점검사항
관측 전 |  | PROG11: 관측 후
망원경 |  | PROG2: 돔; PROG5: 장비실; PROG8: 관측실
망원경 롤러 상태 |  | 7 | 돔 셔터 소음 |  | TRUE | 장비실 냉방 |  | TRUE | 컴퓨터실 냉방 |  | TRUE | 주경 확인 |  | TRUE
미러셀 냉각팬 |  | TRUE | 돔 회전 소음 |  | TRUE | 건조 공기 생성기 압력 및 수분 배출 |  | TRUE | 서버 시각 동기 |  | TRUE | 돔 상태 |  | TRUE
CCD 냉각 호스 성애 |  | TRUE | 돔 셔터 Sync |  | TRUE | 냉각수 누수 |  | TRUE | ICS HDD 여유공간 |  | TRUE | 장비실 냉방 |  | TRUE
냉각수 누수 |  | 1 | 돔 회전 Sync |  | TRUE | 냉각수위 (월1회) |  | FALSE | 진공 게이지 OFF |  | TRUE | 건조 공기 생성기 압력 및 수분 배출 |  | TRUE
건조 공기 유량계 |  | PROG1: 1; PROG2: 돔 누수; PROG4: TRUE; PROG8: 내/외부 CCTV; PRO10: TRUE; PROG11: CHK_ICS_to_DTS 실행 | TRUE
주경 청소 (격주) |  | PROG1: FALSE; PROG2: 돔 냉방; PROG4: TRUE; PROG8: 라디오 노드 상태; PRO10: TRUE
|  | PROG1: FALSE; PROG2: 미러 냉풍기 동작; PROG4: TRUE | FALSE
기기상태 |  | PROG3: 온도단위:; PROG4: ℃; PROG6: 기기이상; PROG9: 오류; PRO10: 정상; PROG11: 경정비; PROG12: 중정비 | 고장
|  | PROG9: 코드; PRO10: 0; PROG11: 1; PROG12: 2 | 4
카메라 상태 | 관측전 | 관측후 | 장비실 돔상태 | 관측전 | 관측후 |  | 망원경 구동부 | 1 | 돔 회전 이상 | 0 | New TCS/TCC | 0 | 기타 | 0
PT30 #1 | -157.14 | -162.959 | 장비실온도 | 21.5 | 20.19 |  | 광학계 | 0 | 돔 셔터 이상 | 0 | 카메라제어 컴퓨터 | 0 | 돔 회전 소음 | 0
PT30 #2 | -149.314 | -157.782 | 장비실습도 (RH %) | 32.3 | 26.58 |  | 미러커버 | 0 | 돔에어컨및 서큘레이터 | 0 | 관측 컴퓨터 | 0 | 돔 셔터 소음 | 0
Charcoal | -209.155 | -204.178 | PT13 gas (psi) | 0 | 0 |  | 미러냉각 (팬/냉풍기) | 0 | 방풍막 | 0 | AUX 컴퓨터 | 0
Real deal | -113.036 | -126.864 | PT30 #1 gas (psi) | 35 | 35 |  | 필터 및 셔터 동작 | 1 | 냉각수 순환 | 0 | GPS | 0
Air in | 35.972 | 30.513 | PT30 #2 gas (psi) | 35 | 35 |  | 초점 엑추에이터 | 0 | 컴퓨터실 에어컨 | 0 | KVM (Raritan) | 0
Air out | 32.996 | 28.67 | PT30 Sp gas (psi) | 250 | 250 |  | 건조공기 생성기 | 0 | 장비실 에어컨 | 0 | DTS | 0
Glycol in | 28.008 | 23.698 | HE 냉각수 유량(GPM) |  |  |  | HE Box | 0 | 망원경 UPS/AVR | 0 | 라디오노드 | 0
Glycol out | 26.303 | 22.215 | 돔 온도 | 14.7 | 13.5 |  | CCD 윈도우 결로 | 0 | 컴퓨터실 UPS/AVR | 0 | 네트워크 | 0
Pressure (torr) | 1.65e-05 | 1.75e-05 | 돔 습도 (RH %) | 29.6 | 37 |  | CCD 냉각/진공 | 0 | 장비실 UPS/AVR | 0 | 정전 | 0
기기상태 노트
월령 40% 이상으로 방풍막 연결 1번 6회 / 2번 2회
Note on B36: 참조 : https://kmtnet.kasi.re.kr/new/영상이상코드.pdf * 영상 이상 코드 S : Scrambled ex) S_012345:K/M B : Bias Jump ex) B_012345:M01/K10/T23/N32 N : Noise ex) N_012345:K I : Input Error ex) I_012345 T : Tracking Error ex) T_012345 D : Dome obscuration ex) D_012345 E : etc. ex) E_012345 C : Cloud Covered ex) C_012345 O : Oscillation ex) O_012345 R : RA Slip ex) R_012345 Z : DEC Oscillation ex) Z_012345 G : Ghost ex) G_012345:K/M/T/N F : Focus ex) F_012345 M : MEF error ex) M_012345:K/M L : Moon Effect ex) L_012345 * 입력시 주의사항 - SERIAL No.는 6자리 (000000 ~ 065535까지) - 이상 코드와 SERIAL No. 사이에는 " _ (underscore)" - CHIP을 입력하기 위해서는 " : " - B는 " : " 뒤에 스트립 숫자 입력 (" / "로 구분) - 여러 CHIP에서 문제 발생 시 칩 모두 입력 (칩 이름은 "/"로 구분) * 코드 연속 입력가능 Serial No.가 연속일 경우 하이픈(-)으로 구분 (ex) S_012345-012355:M (ex) B_012345-012346:M01/K10/N24/T32 (ex) G_012345-012355:K/M/T (ex) I_012345-012355
Note on N63: ICS에서 DTS로 관측영상이 정상적으로 전송되었는지 확인하는 스크립트 실행