## Sheet1
관측정보
관측일 | 2025-11-11 | [7 empty] | 관측률 | 83.2347 |  | 가동률 | 83.2347
관측자 | 두원재 | 신가은
관측소 | AU
날씨종합
| 시각 | 시상 | 온도 | 습도 | 풍향 | 풍속 | 월령 | 종합날씨 | 맑음 | 옅은구름 | 강풍 | 높은습도 | 짙은구름 | 비/눈/우박
시작 | 10:07 | 2.8 | 10.6 | 41.6 | SW | 5.3 | 66.5 | 0 | TRUE | FALSE | FALSE | FALSE | FALSE | FALSE
중간 | 14:00 | 2.9 | 6.4 | 43.2 | ESE | 2.2 |  | 0 | TRUE | FALSE | FALSE | FALSE | FALSE | FALSE
종료 | 17:31 | 1.5 | 5 | 46.4 | E | 3.7 |  | 0 | TRUE | FALSE | FALSE | FALSE | FALSE | FALSE
통계 | 583:24 | 2.4 | 7.3333 | 43.7333 |  | 3.7333 |  | 0
관측현황
| BEGIN | PROG1 | PROG2 | PROG3 | PROG4 | PROG5 | PROG6 | PROG7 | PROG8 | PROG9 | PRO10 | PROG11 | PROG12 | END
프로그램 | OBS | PROG1: ALL; PROG2: TMT; PROG3: ASPEC-KS4; PROG4: TMT; PROG5: ALL | OBS
시작시간 | 8:47 | PROG1: 8:48; PROG2: 9:29; PROG3: 10:00; PROG4: 17:34; PROG5: 18:20 | 18:43
시작번호 | 57295 | PROG1: 57296; PROG2: 57318; PROG3: 57330; PROG4: 57442; PROG5: 57454 | 57467
종료번호 |  | PROG1: 57308; PROG2: 57329; PROG3: 57441; PROG4: 57453; PROG5: 57466
개수 |  | PROG1: 13; PROG2: 12; PROG3: 112; PROG4: 12; PROG5: 13
Flat | 시작 | PROG1: 종료; PROG2: 필터; PROG3: 노출/레벨; PROG7: 시작; PROG8: 종료; PROG9: 필터; PRO10: 노출/레벨
|  |  | B | [6 empty] | I
| 9:02 | PROG1: 9:06; PROG2: V; PROG3: 8s/27k 16s/29k 20s/25k; PROG7: 18:21; PROG8: 18:27; PROG9: R; PRO10: 50s/24k 35s/25k 22s/22k 13s/23k
|  |  | R | [6 empty] | V
| 9:11 | PROG1: 9:13; PROG2: I; PROG3: 15s/24k 17s/21k; PROG7: 18:33; PROG8: 18:33; PROG9: B; PRO10: 5s/25k
프로젝트별 관측시간
| BLG | KSP | KAMP | MMA | DEEPS | ASPEC | KSPT | LSST | TMT | TNE | SITE | DIR | ENG | 합계
배당시간 |  | PROG5: 7:23 | 7:23
계획시간 |  | PROG6: 7:34; PROG8: 0:53 | 8:27
날씨불량 | [13 empty] | 0:00
기기불량 |  | PROG6: 1:25 | 1:25
실관측 | 0:00 | 0:00 | 0:00 | 0:00 | 0:00 | 0:00 | 6:09 | 0:00 | 0:53 | 0:00 | 0:00 | 0:00 |  | 7:02
영상 이상 | I_057309 | PROG2: E_057315-057317; PROG4: E_057321; PROG6: E_057330; PROG8: M_057376-057377:T; PRO10: G_057351; PROG12: D_057399
Note
I_057309 object 이름 잘못 넣음
KS4 스크립트 #15~21 관측 영역이 mirror angle limit이 걸려 연속적으로 망원경멈춤 / 해당 스크립트 건너뜀
[10:50~12:15] mirror angle limit으로 망원경 연속적으로 멈춰서 수동으로 망원경 stow 후 엔코더 실행함 / 이후 연속적으로 망원경 멈춤 지속 / 엔코더
재실행 했지만 변화 없음 / 스크립트 건너뜀
E_057315-057317/E_057321/E_057330 full shutter가 닫히지 않아서 영상이상 / 다음장에서 정상화됨
G_057351 T칩에서 고스트 발생 / 다음장 정상화됨
D_057399 돔셔터 이상으로 가려져 영상 이상 / 2번 실행 후 정상화 됨
Site Seeing
BLG K2 mode(mkk2list.f) LAST No. | bar: PROG3
기기점검사항
관측 전 |  | PROG11: 관측 후
망원경 |  | PROG2: 돔; PROG5: 장비실; PROG8: 관측실
망원경 롤러 상태 |  | 7 | 돔 셔터 소음 |  | TRUE | 장비실 냉방 |  | TRUE | 컴퓨터실 냉방 |  | TRUE | 주경 확인 |  | TRUE
미러셀 냉각팬 |  | TRUE | 돔 회전 소음 |  | TRUE | 건조 공기 생성기 압력 및 수분 배출 |  | TRUE | 서버 시각 동기 |  | TRUE | 돔 상태 |  | TRUE
CCD 냉각 호스 성애 |  | TRUE | 돔 셔터 Sync |  | TRUE | 냉각수 누수 |  | TRUE | ICS HDD 여유공간 |  | TRUE | 장비실 냉방 |  | TRUE
냉각수 누수 |  | 1 | 돔 회전 Sync |  | TRUE | 냉각수위 (월1회) |  | FALSE | 진공 게이지 OFF |  | TRUE | 건조 공기 생성기 압력 및 수분 배출 |  | TRUE
건조 공기 유량계 |  | PROG1: 1; PROG2: 돔 누수; PROG4: TRUE; PROG8: 내/외부 CCTV; PRO10: TRUE; PROG11: CHK_ICS_to_DTS 실행 | TRUE
주경 청소 (격주) |  | PROG1: FALSE; PROG2: 돔 냉방; PROG4: TRUE; PROG8: 라디오 노드 상태; PRO10: TRUE
|  | PROG1: FALSE; PROG2: 미러 냉풍기 동작; PROG4: TRUE | FALSE
기기상태 |  | PROG3: 온도단위:; PROG4: ℃; PROG6: 기기이상; PROG9: 오류; PRO10: 정상; PROG11: 경정비; PROG12: 중정비 | 고장
|  | PROG9: 코드; PRO10: 0; PROG11: 1; PROG12: 2 | 4
카메라 상태 | 관측전 | 관측후 | 장비실 돔상태 | 관측전 | 관측후 |  | 망원경 구동부 | 1 | 돔 회전 이상 | 0 | New TCS/TCC | 0 | 기타 | 0
PT30 #1 | -157.405 | -164.956 | 장비실온도 | 22.92 | 19.11 |  | 광학계 | 0 | 돔 셔터 이상 | 0 | 카메라제어 컴퓨터 | 0 | 돔 회전 소음 | 0
PT30 #2 | -149.968 | -161.066 | 장비실습도 (RH %) | 27.14 | 23.96 |  | 미러커버 | 0 | 돔에어컨및 서큘레이터 | 0 | 관측 컴퓨터 | 0 | 돔 셔터 소음 | 0
Charcoal | -203.659 | -203.504 | PT13 gas (psi) | 0 | 0 |  | 미러냉각 (팬/냉풍기) | 0 | 방풍막 | 0 | AUX 컴퓨터 | 0
Real deal | -114.061 | -131.504 | PT30 #1 gas (psi) | 35 | 35 |  | 필터 및 셔터 동작 | 1 | 냉각수 순환 | 0 | GPS | 0
Air in | 35.247 | 28.323 | PT30 #2 gas (psi) | 40 | 35 |  | 초점 엑추에이터 | 0 | 컴퓨터실 에어컨 | 0 | KVM (Raritan) | 0
Air out | 32.534 | 26.745 | PT30 Sp gas (psi) | 255 | 250 |  | 건조공기 생성기 | 0 | 장비실 에어컨 | 0 | DTS | 0
Glycol in | 27.579 | 21.855 | HE 냉각수 유량(GPM) |  |  |  | HE Box | 0 | 망원경 UPS/AVR | 0 | 라디오노드 | 0
Glycol out | 25.95 | 20.429 | 돔 온도 | 24.3 | 7.3 |  | CCD 윈도우 결로 | 0 | 컴퓨터실 UPS/AVR | 0 | 네트워크 | 0
Pressure (torr) | 1.83e-05 | 1.77e-05 | 돔 습도 (RH %) | 26.7 | 45.9 |  | CCD 냉각/진공 | 0 | 장비실 UPS/AVR | 0 | 정전 | 0
기기상태 노트
월령 40% 이상으로 방풍막 연결 1번 3회 / 2번 1회
Note on B36: 참조 : https://kmtnet.kasi.re.kr/new/영상이상코드.pdf * 영상 이상 코드 S : Scrambled ex) S_012345:K/M B : Bias Jump ex) B_012345:M01/K10/T23/N32 N : Noise ex) N_012345:K I : Input Error ex) I_012345 T : Tracking Error ex) T_012345 D : Dome obscuration ex) D_012345 E : etc. ex) E_012345 C : Cloud Covered ex) C_012345 O : Oscillation ex) O_012345 R : RA Slip ex) R_012345 Z : DEC Oscillation ex) Z_012345 G : Ghost ex) G_012345:K/M/T/N F : Focus ex) F_012345 M : MEF error ex) M_012345:K/M L : Moon Effect ex) L_012345 * 입력시 주의사항 - SERIAL No.는 6자리 (000000 ~ 065535까지) - 이상 코드와 SERIAL No. 사이에는 " _ (underscore)" - CHIP을 입력하기 위해서는 " : " - B는 " : " 뒤에 스트립 숫자 입력 (" / "로 구분) - 여러 CHIP에서 문제 발생 시 칩 모두 입력 (칩 이름은 "/"로 구분) * 코드 연속 입력가능 Serial No.가 연속일 경우 하이픈(-)으로 구분 (ex) S_012345-012355:M (ex) B_012345-012346:M01/K10/N24/T32 (ex) G_012345-012355:K/M/T (ex) I_012345-012355
Note on N63: ICS에서 DTS로 관측영상이 정상적으로 전송되었는지 확인하는 스크립트 실행