## Sheet1
관측정보
관측일 | 2025-11-29 | [7 empty] | 관측률 | 100 |  | 가동률 | 100
관측자 | 김예은 | 신가은
관측소 | AU
날씨종합
| 시각 | 시상 | 온도 | 습도 | 풍향 | 풍속 | 월령 | 종합날씨 | 맑음 | 옅은구름 | 강풍 | 높은습도 | 짙은구름 | 비/눈/우박
시작 | 10:28 | 3.9 | 16.1 | 42.9 | SW | 1.9 | 67.4 | 0 | TRUE | FALSE | FALSE | FALSE | FALSE | FALSE
중간 | 14:00 | 3.6 | 14.1 | 47.5 | ESE | 6.7 |  | 0 | TRUE | FALSE | FALSE | FALSE | FALSE | FALSE
종료 | 17:19 | 2.7 | 12.5 | 56.9 | SE | 5.5 |  | 0 | TRUE | FALSE | FALSE | FALSE | FALSE | FALSE
통계 | 582:51 | 3.4 | 14.2333 | 49.1 |  | 4.7 |  | 0
관측현황
| BEGIN | PROG1 | PROG2 | PROG3 | PROG4 | PROG5 | PROG6 | PROG7 | PROG8 | PROG9 | PRO10 | PROG11 | PROG12 | END
프로그램 | OBS | PROG1: ALL; PROG2: TMT; PROG3: SITE-MMA; PROG4: SITE-KS4; PROG5: SITE-MMA; PROG6: TMT; PROG7: ALL | OBS
시작시간 | 9:13 | PROG1: 9:15; PROG2: 9:47; PROG3: 10:15; PROG4: 12:24; PROG5: 16:03; PROG6: 17:25; PROG7: 18:11 | 18:31
시작번호 | 59533 | PROG1: 59534; PROG2: 59551; PROG3: 59563; PROG4: 59603; PROG5: 59662; PROG6: 59686; PROG7: 59699 | 59710
종료번호 |  | PROG1: 59543; PROG2: 59562; PROG3: 59602; PROG4: 59661; PROG5: 59685; PROG6: 59698; PROG7: 59709
개수 |  | PROG1: 10; PROG2: 12; PROG3: 40; PROG4: 59; PROG5: 24; PROG6: 13; PROG7: 11
Flat | 시작 | PROG1: 종료; PROG2: 필터; PROG3: 노출/레벨; PROG7: 시작; PROG8: 종료; PROG9: 필터; PRO10: 노출/레벨
|  |  | B | [6 empty] | I
| 9:24 | PROG1: 9:26; PROG2: V; PROG3: 20s/22k 24s/20k; PROG7: 18:11; PROG8: 18:15; PROG9: R; PRO10: 40s/24k 30s/24k 20s/21k
|  |  | R | [6 empty] | V
| 9:29 | PROG1: 9:31; PROG2: I; PROG3: 18s/28k 20s/25k; PROG7: 18:16; PROG8: 18:20; PROG9: B; PRO10: 35s/21k 27s/24k 17s/22k
프로젝트별 관측시간
| BLG | KSP | KAMP | MMA | DEEPS | ASPEC | KSPT | LSST | TMT | TNE | SITE | DIR | ENG | 합계
배당시간 |  | PRO10: 6:51 | 6:51
계획시간 |  | PROG3: 7:04; PROG8: 0:51 | 7:55
날씨불량 | [13 empty] | 0:00
기기불량 | [13 empty] | 0:00
실관측 | 0:00 | 0:00 | 0:00 | 7:04 | 0:00 | 0:00 | 0:00 | 0:00 | 0:51 | 0:00 | 0:00 | 0:00 |  | 7:55
영상 이상 | T_059601-059602 | PROG2: E_059637-059643; PROG4: E_059649; PROG6: G_059658-059660; PROG8: E_059694
Note
T_059601-059602 HA limit으로 망원경이 멈추면서 별이 흐름
타겟 KS4-622(AZ -4.0/ EL 40.1/ HA +01:15:50)에서 망원경과 연결 끊겨서 건너 뜀/ EIB 껏다 켠 후 망원경과 정상적으로 연결 됨
E_059637-059643 filter shutter의 full shutter가 안 닫혀 영상이상 생김/ 카메라 셔터를 수동으로 열었다 닫은 후 관측을 하면 다음 장은 정상적으로 나옴/
그러고 나서 AUX control 프로그램이 멈추고 스크립트가 작동 안함/ FSA recycle하고 AUX control+pctcs+obstool 재실행 하고 정상화 됨/ 2회 함
E_059649 타겟 KS4-624(AZ -2.2/ EL 39.1/ HA +00:48:35)에서 망원경과 연결 끊김/ EIB 껏다 켠 후 망원경과 정상적으로 연결 됨/ KS4-624타겟 건너 뜀
약 UT 14:00시 전까지 달과 거리가 가까워 영상이 밝게 나옴
E_059694 Dome shutter control이 멈추어 방풍막이 셔터를 따라가지 않아 일부 가려짐/ 재관측 함
Site Seeing
BLG K2 mode(mkk2list.f) LAST No. | bar: PROG3
기기점검사항
관측 전 |  | PROG11: 관측 후
망원경 |  | PROG2: 돔; PROG5: 장비실; PROG8: 관측실
망원경 롤러 상태 |  | 7 | 돔 셔터 소음 |  | TRUE | 장비실 냉방 |  | TRUE | 컴퓨터실 냉방 |  | TRUE | 주경 확인 |  | TRUE
미러셀 냉각팬 |  | TRUE | 돔 회전 소음 |  | TRUE | 건조 공기 생성기 압력 및 수분 배출 |  | TRUE | 서버 시각 동기 |  | TRUE | 돔 상태 |  | TRUE
CCD 냉각 호스 성애 |  | TRUE | 돔 셔터 Sync |  | TRUE | 냉각수 누수 |  | TRUE | ICS HDD 여유공간 |  | TRUE | 장비실 냉방 |  | TRUE
냉각수 누수 |  | 1 | 돔 회전 Sync |  | TRUE | 냉각수위 (월1회) |  | FALSE | 진공 게이지 OFF |  | TRUE | 건조 공기 생성기 압력 및 수분 배출 |  | TRUE
건조 공기 유량계 |  | PROG1: 1; PROG2: 돔 누수; PROG4: TRUE; PROG8: 내/외부 CCTV; PRO10: TRUE; PROG11: CHK_ICS_to_DTS 실행 | TRUE
주경 청소 (격주) |  | PROG1: TRUE; PROG2: 돔 냉방; PROG4: TRUE; PROG8: 라디오 노드 상태; PRO10: TRUE
|  | PROG1: FALSE; PROG2: 미러 냉풍기 동작; PROG4: TRUE | FALSE
기기상태 |  | PROG3: 온도단위:; PROG4: ℃; PROG6: 기기이상; PROG9: 오류; PRO10: 정상; PROG11: 경정비; PROG12: 중정비 | 고장
|  | PROG9: 코드; PRO10: 0; PROG11: 1; PROG12: 2 | 4
카메라 상태 | 관측전 | 관측후 | 장비실 돔상태 | 관측전 | 관측후 |  | 망원경 구동부 | 0 | 돔 회전 이상 | 0 | New TCS/TCC | 0 | 기타 | 0
PT30 #1 | -160.064 | -163 | 장비실온도 | 24.64 | 19.1 |  | 광학계 | 0 | 돔 셔터 이상 | 0 | 카메라제어 컴퓨터 | 0 | 돔 회전 소음 | 0
PT30 #2 | -153.354 | -158 | 장비실습도 (RH %) | 33.98 | 42.2 |  | 미러커버 | 0 | 돔에어컨및 서큘레이터 | 0 | 관측 컴퓨터 | 0 | 돔 셔터 소음 | 0
Charcoal | -211.159 | -213 | PT13 gas (psi) | 0 | 0 |  | 미러냉각 (팬/냉풍기) | 0 | 방풍막 | 0 | AUX 컴퓨터 | 0
Real deal | -120.598 | -127.2 | PT30 #1 gas (psi) | 35 | 40 |  | 필터 및 셔터 동작 | 1 | 냉각수 순환 | 0 | GPS | 0
Air in | 34.914 | 30 | PT30 #2 gas (psi) | 35 | 35 |  | 초점 엑추에이터 | 0 | 컴퓨터실 에어컨 | 0 | KVM (Raritan) | 0
Air out | 33.287 | 28.6 | PT30 Sp gas (psi) | 260 | 250 |  | 건조공기 생성기 | 0 | 장비실 에어컨 | 0 | DTS | 0
Glycol in | 28.444 | 23.7 | HE 냉각수 유량(GPM) |  |  |  | HE Box | 0 | 망원경 UPS/AVR | 0 | 라디오노드 | 0
Glycol out | 27.002 | 22.2 | 돔 온도 | 18.9 | 13.8 |  | CCD 윈도우 결로 | 0 | 컴퓨터실 UPS/AVR | 0 | 네트워크 | 0
Pressure (torr) | 1.82e-05 | 1.79e-05 | 돔 습도 (RH %) | 47.3 | 58.6 |  | CCD 냉각/진공 | 0 | 장비실 UPS/AVR | 0 | 정전 | 0
기기상태 노트
월령 40% 이상으로 방풍막 연결
Dome power recycle하고 관측 시작 함/ [16:50]이후 1번 5회
DS9(영상 확인) 2회 꺼짐
Note on B36: 참조 : https://kmtnet.kasi.re.kr/new/영상이상코드.pdf * 영상 이상 코드 S : Scrambled ex) S_012345:K/M B : Bias Jump ex) B_012345:M01/K10/T23/N32 N : Noise ex) N_012345:K I : Input Error ex) I_012345 T : Tracking Error ex) T_012345 D : Dome obscuration ex) D_012345 E : etc. ex) E_012345 C : Cloud Covered ex) C_012345 O : Oscillation ex) O_012345 R : RA Slip ex) R_012345 Z : DEC Oscillation ex) Z_012345 G : Ghost ex) G_012345:K/M/T/N F : Focus ex) F_012345 M : MEF error ex) M_012345:K/M L : Moon Effect ex) L_012345 * 입력시 주의사항 - SERIAL No.는 6자리 (000000 ~ 065535까지) - 이상 코드와 SERIAL No. 사이에는 " _ (underscore)" - CHIP을 입력하기 위해서는 " : " - B는 " : " 뒤에 스트립 숫자 입력 (" / "로 구분) - 여러 CHIP에서 문제 발생 시 칩 모두 입력 (칩 이름은 "/"로 구분) * 코드 연속 입력가능 Serial No.가 연속일 경우 하이픈(-)으로 구분 (ex) S_012345-012355:M (ex) B_012345-012346:M01/K10/N24/T32 (ex) G_012345-012355:K/M/T (ex) I_012345-012355
Note on N63: ICS에서 DTS로 관측영상이 정상적으로 전송되었는지 확인하는 스크립트 실행