## Sheet1
관측정보
관측일 | 2025-12-03 | [7 empty] | 관측률 | 100 |  | 가동률 | 100
관측자 | 김예은 | 신가은
관측소 | AU
날씨종합
| 시각 | 시상 | 온도 | 습도 | 풍향 | 풍속 | 월령 | 종합날씨 | 맑음 | 옅은구름 | 강풍 | 높은습도 | 짙은구름 | 비/눈/우박
시작 | 10:32 | 1.3 | 17.8 | 23.8 | SE | 2.2 | 96.7 | 0 | TRUE | FALSE | FALSE | FALSE | FALSE | FALSE
중간 | 14:00 | 1.5 | 17.5 | 25.5 | SE | 4 |  | 0 | TRUE | FALSE | FALSE | FALSE | FALSE | FALSE
종료 | 17:18 | 1.6 | 16.9 | 28.2 | SE | 4.1 |  | 0 | TRUE | FALSE | FALSE | FALSE | FALSE | FALSE
통계 | 582:46 | 1.4667 | 17.4 | 25.8333 |  | 3.4333 |  | 0
관측현황
| BEGIN | PROG1 | PROG2 | PROG3 | PROG4 | PROG5 | PROG6 | PROG7 | PROG8 | PROG9 | PRO10 | PROG11 | PROG12 | END
프로그램 | OBS | PROG1: ALL; PROG2: TMT; PROG3: SITE-MMA; PROG4: SITE-KS4; PROG5: SITE-MMA; PROG6: TMT; PROG7: ALL | OBS
시작시간 | 9:07 | PROG1: 9:09; PROG2: 9:45; PROG3: 10:13; PROG4: 11:20; PROG5: 16:29; PROG6: 17:21; PROG7: 18:11 | 18:28
시작번호 | 60087 | PROG1: 60088; PROG2: 60107; PROG3: 60119; PROG4: 60140; PROG5: 60234; PROG6: 60250; PROG7: 60262 | 60273
종료번호 |  | PROG1: 60101; PROG2: 60118; PROG3: 60139; PROG4: 60233; PROG5: 60249; PROG6: 60261; PROG7: 60272
개수 |  | PROG1: 14; PROG2: 12; PROG3: 21; PROG4: 94; PROG5: 16; PROG6: 12; PROG7: 11
Flat | 시작 | PROG1: 종료; PROG2: 필터; PROG3: 노출/레벨; PROG7: 시작; PROG8: 종료; PROG9: 필터; PRO10: 노출/레벨
| 9:22 | PROG1: 9:25; PROG2: B; PROG3: 6s/26k 8s/25k 10s/22k; PROG7: 18:15; PROG8: 18:15; PROG9: I; PRO10: 15s/25k
|  |  | V | [6 empty] | R
| 9:29 | PROG1: 9:32; PROG2: R; PROG3: 18s/25k 23s/23k 28s/21k; PROG7: 18:17; PROG8: 18:19; PROG9: V; PRO10: 25s/22k 18s/22k
|  |  | I | [6 empty] | B
프로젝트별 관측시간
| BLG | KSP | KAMP | MMA | DEEPS | ASPEC | KSPT | LSST | TMT | TNE | SITE | DIR | ENG | 합계
배당시간 |  | PRO10: 6:46 | 6:46
계획시간 |  | PROG3: 7:08; PROG8: 0:48 | 7:56
날씨불량 | [13 empty] | 0:00
기기불량 | [13 empty] | 0:00
실관측 | 0:00 | 0:00 | 0:00 | 7:08 | 0:00 | 0:00 | 0:00 | 0:00 | 0:48 | 0:00 | 0:00 | 0:00 |  | 7:56
영상 이상 | E_060158 | PROG2: M_060169; PROG4: E_060212; PROG6: E_060215; PROG8: E_060221; PRO10: E_060224; PROG12: E_060231
I_060255
Note
E_060158/ E_060215 Dome shutter프로그램이 멈추어 방풍막에 가려짐
E_060212/ E_060221/ E_060224/ E_060231 full shutter가 간헐적으로 안 닫히나 관측은 문제 없이 진행 됨/ FSA recycle하고
AUX control+pctcs+obs agent 재실행 후 문제 안 생김
E_060221/ E_060231 M/N칩에 굴곡이 있는 빛이 보임
I_060255 filter I와 초점 값 누락 됨
Site Seeing
BLG K2 mode(mkk2list.f) LAST No. | bar: PROG3
기기점검사항
관측 전 |  | PROG11: 관측 후
망원경 |  | PROG2: 돔; PROG5: 장비실; PROG8: 관측실
망원경 롤러 상태 |  | 7 | 돔 셔터 소음 |  | TRUE | 장비실 냉방 |  | TRUE | 컴퓨터실 냉방 |  | TRUE | 주경 확인 |  | TRUE
미러셀 냉각팬 |  | TRUE | 돔 회전 소음 |  | TRUE | 건조 공기 생성기 압력 및 수분 배출 |  | TRUE | 서버 시각 동기 |  | TRUE | 돔 상태 |  | TRUE
CCD 냉각 호스 성애 |  | TRUE | 돔 셔터 Sync |  | TRUE | 냉각수 누수 |  | TRUE | ICS HDD 여유공간 |  | TRUE | 장비실 냉방 |  | TRUE
냉각수 누수 |  | 1 | 돔 회전 Sync |  | TRUE | 냉각수위 (월1회) |  | FALSE | 진공 게이지 OFF |  | TRUE | 건조 공기 생성기 압력 및 수분 배출 |  | TRUE
건조 공기 유량계 |  | PROG1: 1; PROG2: 돔 누수; PROG4: TRUE; PROG8: 내/외부 CCTV; PRO10: TRUE; PROG11: CHK_ICS_to_DTS 실행 | TRUE
주경 청소 (격주) |  | PROG1: FALSE; PROG2: 돔 냉방; PROG4: TRUE; PROG8: 라디오 노드 상태; PRO10: TRUE
|  | PROG1: FALSE; PROG2: 미러 냉풍기 동작; PROG4: TRUE | FALSE
기기상태 |  | PROG3: 온도단위:; PROG4: ℃; PROG6: 기기이상; PROG9: 오류; PRO10: 정상; PROG11: 경정비; PROG12: 중정비 | 고장
|  | PROG9: 코드; PRO10: 0; PROG11: 1; PROG12: 2 | 4
카메라 상태 | 관측전 | 관측후 | 장비실 돔상태 | 관측전 | 관측후 |  | 망원경 구동부 | 0 | 돔 회전 이상 | 0 | New TCS/TCC | 0 | 기타 | 0
PT30 #1 | -155.1 | -161.8 | 장비실온도 | 29.9 | 21.5 |  | 광학계 | 0 | 돔 셔터 이상 | 0 | 카메라제어 컴퓨터 | 0 | 돔 회전 소음 | 0
PT30 #2 | -149 | -155.8 | 장비실습도 (RH %) | 16.8 | 25.1 |  | 미러커버 | 0 | 돔에어컨및 서큘레이터 | 0 | 관측 컴퓨터 | 0 | 돔 셔터 소음 | 0
Charcoal | -209.3 | -210.2 | PT13 gas (psi) | 0 | 0 |  | 미러냉각 (팬/냉풍기) | 0 | 방풍막 | 0 | AUX 컴퓨터 | 0
Real deal | -115.7 | -124.5 | PT30 #1 gas (psi) | 45 | 35 |  | 필터 및 셔터 동작 | 1 | 냉각수 순환 | 0 | GPS | 0
Air in | 41.7 | 32.5 | PT30 #2 gas (psi) | 45 | 35 |  | 초점 엑추에이터 | 0 | 컴퓨터실 에어컨 | 0 | KVM (Raritan) | 0
Air out | 40.2 | 30.7 | PT30 Sp gas (psi) | 295 | 255 |  | 건조공기 생성기 | 0 | 장비실 에어컨 | 0 | DTS | 0
Glycol in | 35.4 | 25.8 | HE 냉각수 유량(GPM) |  |  |  | HE Box | 0 | 망원경 UPS/AVR | 0 | 라디오노드 | 0
Glycol out | 34 | 24.2 | 돔 온도 | 19.7 | 17.9 |  | CCD 윈도우 결로 | 0 | 컴퓨터실 UPS/AVR | 0 | 네트워크 | 2
Pressure (torr) | 1.95e-05 | 1.93e-05 | 돔 습도 (RH %) | 29.6 | 32.7 |  | CCD 냉각/진공 | 0 | 장비실 UPS/AVR | 0 | 정전 | 0
기기상태 노트
월령 40% 이상으로 방풍막 연결
장비실 에어컨 작동 중지로 기기 온도가 올라감/ 사이트에서 발전기 점검때 스위치가 내려간 것으로 추정
Dome power recycle하고 관측 시작 함/ [12:19]이후 1번 2회
[11:00-13:00] 인터넷 연결이 안됨/ 공유기를 껏다 켜도 문제해결 안되고 UT 13시 이후 자동으로 연결 됨
Note on B36: 참조 : https://kmtnet.kasi.re.kr/new/영상이상코드.pdf * 영상 이상 코드 S : Scrambled ex) S_012345:K/M B : Bias Jump ex) B_012345:M01/K10/T23/N32 N : Noise ex) N_012345:K I : Input Error ex) I_012345 T : Tracking Error ex) T_012345 D : Dome obscuration ex) D_012345 E : etc. ex) E_012345 C : Cloud Covered ex) C_012345 O : Oscillation ex) O_012345 R : RA Slip ex) R_012345 Z : DEC Oscillation ex) Z_012345 G : Ghost ex) G_012345:K/M/T/N F : Focus ex) F_012345 M : MEF error ex) M_012345:K/M L : Moon Effect ex) L_012345 * 입력시 주의사항 - SERIAL No.는 6자리 (000000 ~ 065535까지) - 이상 코드와 SERIAL No. 사이에는 " _ (underscore)" - CHIP을 입력하기 위해서는 " : " - B는 " : " 뒤에 스트립 숫자 입력 (" / "로 구분) - 여러 CHIP에서 문제 발생 시 칩 모두 입력 (칩 이름은 "/"로 구분) * 코드 연속 입력가능 Serial No.가 연속일 경우 하이픈(-)으로 구분 (ex) S_012345-012355:M (ex) B_012345-012346:M01/K10/N24/T32 (ex) G_012345-012355:K/M/T (ex) I_012345-012355
Note on N63: ICS에서 DTS로 관측영상이 정상적으로 전송되었는지 확인하는 스크립트 실행