## Sheet1
관측정보
관측일 | 2025-12-08 | [7 empty] | 관측률 | 95.6897 |  | 가동률 | 95.6897
관측자 | 김예은 | 신가은
관측소 | AU
날씨종합
| 시각 | 시상 | 온도 | 습도 | 풍향 | 풍속 | 월령 | 종합날씨 | 맑음 | 옅은구름 | 강풍 | 높은습도 | 짙은구름 | 비/눈/우박
시작 | 10:37 | 1.1 | 22.2 | 18.9 | SSW | 4.8 | 88.2 | 0 | TRUE | FALSE | FALSE | FALSE | FALSE | FALSE
중간 | 14:00 | 1.2 | 21.5 | 18.1 | SE | 5.2 |  | 0 | TRUE | FALSE | FALSE | FALSE | FALSE | FALSE
종료 | 17:18 | 1.1 | 22 | 21.8 | WNW | 0.8 |  | 0 | TRUE | FALSE | FALSE | FALSE | FALSE | FALSE
통계 | 582:41 | 1.1333 | 21.9 | 19.6 |  | 3.6 |  | 0
관측현황
| BEGIN | PROG1 | PROG2 | PROG3 | PROG4 | PROG5 | PROG6 | PROG7 | PROG8 | PROG9 | PRO10 | PROG11 | PROG12 | END
프로그램 | OBS | PROG1: ALL; PROG2: TMT; PROG3: ASPEC-KSP; PROG4: TMT; PROG5: ALL | OBS
시작시간 | 9:14 | PROG1: 9:15; PROG2: 9:58; PROG3: 10:34; PROG4: 17:22; PROG5: 18:11 | 18:33
시작번호 | 60802 | PROG1: 60803; PROG2: 60830; PROG3: 60834; PROG4: 61010; PROG5: 61022 | 61035
종료번호 |  | PROG1: 60815; PROG2: 60833; PROG3: 61009; PROG4: 61021; PROG5: 61034
개수 |  | PROG1: 13; PROG2: 4; PROG3: 176; PROG4: 12; PROG5: 13
Flat | 시작 | PROG1: 종료; PROG2: 필터; PROG3: 노출/레벨; PROG7: 시작; PROG8: 종료; PROG9: 필터; PRO10: 노출/레벨
|  |  | B | [6 empty] | I
| 9:26 | PROG1: 9:30; PROG2: V; PROG3: 5s/20k 8s/30k 14s/30k; PROG7: 18:12; PROG8: 18:16; PROG9: R; PRO10: 36s/20k 26s/30k
|  |  | R | [6 empty] | V
| 9:31 | PROG1: 9:35; PROG2: I; PROG3: 6s/24k 13s/30k 15s/28k; PROG7: 18:19; PROG8: 18:23; PROG9: B; PRO10: 21s/28k 16s/27k 10s/25k 6s/20k
프로젝트별 관측시간
| BLG | KSP | KAMP | MMA | DEEPS | ASPEC | KSPT | LSST | TMT | TNE | SITE | DIR | ENG | 합계
배당시간 |  | PROG5: 6:41 | 6:41
계획시간 |  | PROG1: 6:46; PROG8: 0:58 | 7:44
날씨불량 | [13 empty] | 0:00
기기불량 |  | PROG8: 0:20 | 0:20
실관측 | 0:00 | 6:46 | 0:00 | 0:00 | 0:00 | 0:00 | 0:00 | 0:00 | 0:38 | 0:00 | 0:00 | 0:00 |  | 7:24
영상 이상 | E_06830-060833 | PROG2: I_060836; PROG4: M_060848:K; PROG6: M_060850:K; PROG8: E_060878; PRO10: E_060934-060935; PROG12: E_060940
| E_060980 | PROG2: T_061000; PROG4: E_061004; PROG6: E_061006
Note
E_060830-060833/ E_060980 upper shutter에 의해 가려짐 / Dome power recycle 실행 후 Dome shutter control 재실행
I_060836 filter I 누락됨
E_060878/ E_060934-060935/ E_060940/ E_061004/ E_061006 full shutter 닫히지 않아 영상 이상
T_061000 tracking 오류로 망원경이 멈추면서 별이 흐름
오전 flat 촬영 중 filter shutter 오류 남
Site Seeing
BLG K2 mode(mkk2list.f) LAST No. | bar: PROG3
기기점검사항
관측 전 |  | PROG11: 관측 후
망원경 |  | PROG2: 돔; PROG5: 장비실; PROG8: 관측실
망원경 롤러 상태 |  | 7 | 돔 셔터 소음 |  | TRUE | 장비실 냉방 |  | TRUE | 컴퓨터실 냉방 |  | TRUE | 주경 확인 |  | TRUE
미러셀 냉각팬 |  | TRUE | 돔 회전 소음 |  | TRUE | 건조 공기 생성기 압력 및 수분 배출 |  | TRUE | 서버 시각 동기 |  | TRUE | 돔 상태 |  | TRUE
CCD 냉각 호스 성애 |  | TRUE | 돔 셔터 Sync |  | TRUE | 냉각수 누수 |  | TRUE | ICS HDD 여유공간 |  | TRUE | 장비실 냉방 |  | TRUE
냉각수 누수 |  | 1 | 돔 회전 Sync |  | TRUE | 냉각수위 (월1회) |  | FALSE | 진공 게이지 OFF |  | TRUE | 건조 공기 생성기 압력 및 수분 배출 |  | TRUE
건조 공기 유량계 |  | PROG1: 1; PROG2: 돔 누수; PROG4: TRUE; PROG8: 내/외부 CCTV; PRO10: TRUE; PROG11: CHK_ICS_to_DTS 실행 | TRUE
주경 청소 (격주) |  | PROG1: TRUE; PROG2: 돔 냉방; PROG4: TRUE; PROG8: 라디오 노드 상태; PRO10: TRUE
|  | PROG1: FALSE; PROG2: 미러 냉풍기 동작; PROG4: TRUE | FALSE
기기상태 |  | PROG3: 온도단위:; PROG4: ℃; PROG6: 기기이상; PROG9: 오류; PRO10: 정상; PROG11: 경정비; PROG12: 중정비 | 고장
|  | PROG9: 코드; PRO10: 0; PROG11: 1; PROG12: 2 | 4
카메라 상태 | 관측전 | 관측후 | 장비실 돔상태 | 관측전 | 관측후 |  | 망원경 구동부 | 1 | 돔 회전 이상 | 1 | New TCS/TCC | 0 | 기타 | 0
PT30 #1 | -159.364 | -160.635 | 장비실온도 | 24.81 | 22.38 |  | 광학계 | 0 | 돔 셔터 이상 | 1 | 카메라제어 컴퓨터 | 0 | 돔 회전 소음 | 0
PT30 #2 | -152.595 | -153.69 | 장비실습도 (RH %) | 32.9 | 25.69 |  | 미러커버 | 0 | 돔에어컨및 서큘레이터 | 0 | 관측 컴퓨터 | 0 | 돔 셔터 소음 | 0
Charcoal | -203.783 | -203.87 | PT13 gas (psi) | 0 | 0 |  | 미러냉각 (팬/냉풍기) | 0 | 방풍막 | 0 | AUX 컴퓨터 | 0
Real deal | -119.518 | -121.405 | PT30 #1 gas (psi) | 40 | 40 |  | 필터 및 셔터 동작 | 0 | 냉각수 순환 | 0 | GPS | 0
Air in | 35.612 | 34.016 | PT30 #2 gas (psi) | 40 | 40 |  | 초점 엑추에이터 | 0 | 컴퓨터실 에어컨 | 0 | KVM (Raritan) | 0
Air out | 33.799 | 31.921 | PT30 Sp gas (psi) | 250 | 250 |  | 건조공기 생성기 | 0 | 장비실 에어컨 | 0 | DTS | 0
Glycol in | 28.936 | 26.929 | HE 냉각수 유량(GPM) |  |  |  | HE Box | 0 | 망원경 UPS/AVR | 0 | 라디오노드 | 0
Glycol out | 27.45 | 25.354 | 돔 온도 | 20.6 | 20.6 |  | CCD 윈도우 결로 | 0 | 컴퓨터실 UPS/AVR | 0 | 네트워크 | 0
Pressure (torr) | 2.06e-05 | 2.1e-05 | 돔 습도 (RH %) | 32.8 | 25.9 |  | CCD 냉각/진공 | 0 | 장비실 UPS/AVR | 0 | 정전 | 0
기기상태 노트
월령 40% 이상으로 방풍막 연결
TMT_evening 관측 중 auto sync 연결 시 upper shutter가 닫히는 현상 발생하여 Dome power recycle 함
KSP 관측 중 upper shutter 멈춤 현상 발생 / Dome shutter control 재실행
Note on B36: 참조 : https://kmtnet.kasi.re.kr/new/영상이상코드.pdf * 영상 이상 코드 S : Scrambled ex) S_012345:K/M B : Bias Jump ex) B_012345:M01/K10/T23/N32 N : Noise ex) N_012345:K I : Input Error ex) I_012345 T : Tracking Error ex) T_012345 D : Dome obscuration ex) D_012345 E : etc. ex) E_012345 C : Cloud Covered ex) C_012345 O : Oscillation ex) O_012345 R : RA Slip ex) R_012345 Z : DEC Oscillation ex) Z_012345 G : Ghost ex) G_012345:K/M/T/N F : Focus ex) F_012345 M : MEF error ex) M_012345:K/M L : Moon Effect ex) L_012345 * 입력시 주의사항 - SERIAL No.는 6자리 (000000 ~ 065535까지) - 이상 코드와 SERIAL No. 사이에는 " _ (underscore)" - CHIP을 입력하기 위해서는 " : " - B는 " : " 뒤에 스트립 숫자 입력 (" / "로 구분) - 여러 CHIP에서 문제 발생 시 칩 모두 입력 (칩 이름은 "/"로 구분) * 코드 연속 입력가능 Serial No.가 연속일 경우 하이픈(-)으로 구분 (ex) S_012345-012355:M (ex) B_012345-012346:M01/K10/N24/T32 (ex) G_012345-012355:K/M/T (ex) I_012345-012355
Note on N63: ICS에서 DTS로 관측영상이 정상적으로 전송되었는지 확인하는 스크립트 실행