## Sheet1
관측정보
관측일 | 2025-01-19 | [7 empty] | 관측률 | 94.9904 |  | 가동률 | 94.9904
관측자 | 박다운
관측소 | CL
날씨종합
| 시각 | 시상 | 온도 | 습도 | 풍향 | 풍속 | 월령 | 종합날씨 | 맑음 | 옅은구름 | 강풍 | 높은습도 | 짙은구름 | 비/눈/우박
시작 | 0:40 | 1 | 14.9 | 43 | S | 0.5 | 76.7 | 0 | TRUE | FALSE | FALSE | FALSE | FALSE | FALSE
중간 | 4:20 | 1.1 | 14.9 | 21 | N | 0.2 |  | 0 | TRUE | FALSE | FALSE | FALSE | FALSE | FALSE
종료 | 9:19 | 0.9 | 15.5 | 25 | N | 0.1 |  | 0 | TRUE | FALSE | FALSE | FALSE | FALSE | FALSE
통계 | 584:39 | 1 | 15.1 | 29.6667 |  | 0.26667 |  | 0
관측현황
| BEGIN | PROG1 | PROG2 | PROG3 | PROG4 | PROG5 | PROG6 | PROG7 | PROG8 | PROG9 | PRO10 | PROG11 | PROG12 | END
프로그램 | OBS | PROG1: ALL; PROG2: TMT; PROG3: KSP; PROG4: ENG-KSP; PROG5: KAMP; PROG6: TMT; PROG7: ALL | OBS
시작시간 | 23:11 | PROG1: 23:15; PROG2: 0:40; PROG3: 1:27; PROG4: 3:21; PROG5: 7:04; PROG6: 8:34; PROG7: 9:19 | 9:40
시작번호 | 56584 | PROG1: 56586; PROG2: 56597; PROG3: 56616; PROG4: 56669; PROG5: 56764; PROG6: 56804; PROG7: 56821 | 56832
종료번호 |  | PROG1: 56596; PROG2: 56615; PROG3: 56668; PROG4: 56763; PROG5: 56803; PROG6: 56820; PROG7: 56831
개수 |  | PROG1: 11; PROG2: 19; PROG3: 53; PROG4: 95; PROG5: 40; PROG6: 17; PROG7: 11
Flat | 시작 | PROG1: 종료; PROG2: 필터; PROG3: 노출/레벨; PROG7: 시작; PROG8: 종료; PROG9: 필터; PRO10: 노출/레벨
|  |  | B | [6 empty] | I
| 56591 | PROG1: 56593; PROG2: V; PROG3: 20s/9k 30s/8k 30s/7k; PROG7: 56821; PROG8: 56823; PROG9: R; PRO10: 50s/15k 40s/18k 30s/20k
|  |  | R | [6 empty] | V
| 56594 | PROG1: 56596; PROG2: I; PROG3: 20s/12k 30s/13k 40s/13k; PROG7: 56824; PROG8: 56826; PROG9: B; PRO10: 40s/26k 30s/32k 20s/34k
프로젝트별 관측시간
| BLG | KSP | KAMP | MMA | DEEPS | ASPEC | KSPT | LSST | TMT | TNE | SITE | DIR | ENG | 합계
배당시간 |  | PROG1: 2:00; PROG2: 1:30; PROG12: 3:40 | 3:30
계획시간 |  | PROG1: 5:37; PROG2: 1:30; PROG8: 1:32 | 8:39
날씨불량 | [13 empty] | 0:00
기기불량 |  | PROG1: 0:26 | 0:26
실관측 | 0:00 | 5:11 | 1:30 | 0:00 | 0:00 | 0:00 | 0:00 | 0:00 | 1:32 | 0:00 | 0:00 | 0:00 |  | 8:13
영상 이상 | D_056591-056611 | PROG2: M_056641-056642:K; PROG4: O_056670; PROG6: L_056785-056788; PROG8: D_056813
Note
1. [D_056591-056611] Dome 의 Auto Sync 미실행 상태에서 관측 진행
2. [UT 01:19-01:35] 스크립트 교체 후 Dome Shutter Control 프로그램 멈춤으로 인해 돔 조작 불가 : tmux reset 명령어로 재시작 후 해결
3. [UT 03:25-03:35] [O_056670] pointing error 메시지 출력 후 멈춘 스크립트 재시도 : pointing error 재발생 : KSP 07_12h 스크립트로 교체 후 재시작
: 1번 스크립트 노출 중 kmtnet-control-system 오류메시지 발생 후 종료로 인한 오실레이션 발생 : tmux reset 명령어로 재시작 후 해결
4. [D_056813] Shutter 값이 맞지 않은 상태로 노출 : Dome Shutter Control 소프트웨어 재시작 후 해결
Site Seeing |  | PROG1: 0.92; PROG2: 0.93; PROG3: 0.81
BLG Normal mode(mklist.f) LAST No. | bar: PROG3
기기점검사항
관측 전 |  | PROG11: 관측 후
망원경 |  | PROG2: 돔; PROG5: 장비실; PROG8: 관측실
망원경 롤러 상태 |  | TRUE | 돔 셔터 소음 |  | TRUE | 장비실 냉방 |  | TRUE | 컴퓨터실 냉방 |  | TRUE | 주경 확인 |  | TRUE
미러셀 냉각팬 |  | TRUE | 돔 회전 소음 |  | TRUE | 건조 공기 생성기 압력 및 수분 배출 |  | TRUE | 서버 시각 동기 |  | TRUE | 돔 상태 |  | TRUE
CCD 냉각 호스 성애 |  | TRUE | 돔 셔터 Sync |  | TRUE | 냉각수 누수 |  | TRUE | ICS HDD 여유공간 |  | TRUE | 장비실 냉방 |  | TRUE
냉각수 누수 |  | TRUE | 돔 회전 Sync |  | TRUE | 냉각수위 (월1회) |  | FALSE | 진공 게이지 OFF |  | TRUE | 건조 공기 생성기 압력 및 수분 배출 |  | TRUE
건조 공기 유량계 |  | PROG1: TRUE; PROG2: 돔 누수; PROG4: TRUE; PROG8: 내/외부 CCTV; PRO10: TRUE; PROG11: CHK_ICS_to_DTS 실행 | TRUE
주경 청소 (격주) |  | PROG1: FALSE; PROG2: 돔 냉방; PROG4: TRUE; PROG8: 라디오 노드 상태; PRO10: TRUE
|  | PROG1: FALSE; PROG2: 미러 냉풍기 동작; PROG4: TRUE | FALSE
기기상태 |  | PROG3: 온도단위:; PROG4: ℃; PROG6: 기기이상; PROG9: 오류; PRO10: 정상; PROG11: 경정비; PROG12: 중정비 | 고장
|  | PROG9: 코드; PRO10: 0; PROG11: 1; PROG12: 2 | 4
카메라 상태 | 관측전 | 관측후 | 장비실 돔상태 | 관측전 | 관측후 |  | 망원경 구동부 | 0 | 돔 회전 이상 | 1 | New TCS/TCC | 0 | 기타 | 0
PT30 #1 | -161.1 | -163.1 | 장비실온도 | 20.9 | 18.4 |  | 광학계 | 0 | 돔 셔터 이상 | 0 | 카메라제어 컴퓨터 | 0 | 돔 회전 소음 | 0
PT30 #2 | -164.3 | -166.1 | 장비실습도 (RH %) | 33.5 | 25.7 |  | 미러커버 | 0 | 돔에어컨및 서큘레이터 | 0 | 관측 컴퓨터 | 0 | 돔 셔터 소음 | 0
Charcoal | -195.8 | -192.7 | PT13 gas (psi) | 5 | 5 |  | 미러냉각 (팬/냉풍기) | 0 | 방풍막 | 0 | AUX 컴퓨터 | 0
Real deal | -104.2 | -110.2 | PT30 #1 gas (psi) | 30 | 30 |  | 필터 및 셔터 동작 | 0 | 냉각수 순환 | 0 | GPS | 0
Air in | 30.5 | 27.2 | PT30 #2 gas (psi) | 25 | 20 |  | 초점 엑추에이터 | 0 | 컴퓨터실 에어컨 | 0 | KVM (Raritan) | 0
Air out | 26.3 | 23.2 | PT30 Sp gas (psi) | 250 | 240 |  | 건조공기 생성기 | 0 | 장비실 에어컨 | 0 | DTS | 0
Glycol in | 24.3 | 21.2 | HE 냉각수 유량(GPM) |  |  |  | HE Box | 0 | 망원경 UPS/AVR | 0 | 라디오노드 | 0
Glycol out | 22.8 | 19.8 | 돔 온도 | 22.1 | 16.5 |  | CCD 윈도우 결로 | 0 | 컴퓨터실 UPS/AVR | 0 | 네트워크 | 0
Pressure (torr) | 7.72e-05 | 3e-06 | 돔 습도 (RH %) | 35.5 | 28.4 |  | CCD 냉각/진공 | 0 | 장비실 UPS/AVR | 0 | 정전 | 0
기기상태 노트
1. 월령 40% 이상으로 방풍막 설치
Note on B36: 참조 : https://kmtnet.kasi.re.kr/new/영상이상코드.pdf * 영상 이상 코드 S : Scrambled ex) S_012345:K/M B : Bias Jump ex) B_012345:M01/K10/T23/N32 N : Noise ex) N_012345:K I : Input Error ex) I_012345 T : Tracking Error ex) T_012345 D : Dome obscuration ex) D_012345 E : etc. ex) E_012345 C : Cloud Covered ex) C_012345 O : Oscillation ex) O_012345 R : RA Slip ex) R_012345 Z : DEC Oscillation ex) Z_012345 G : Ghost ex) G_012345:K/M/T/N F : Focus ex) F_012345 M : MEF error ex) M_012345:K/M L : Moon Effect ex) L_012345 * 입력시 주의사항 - SERIAL No.는 6자리 (000000 ~ 065535까지) - 이상 코드와 SERIAL No. 사이에는 " _ (underscore)" - CHIP을 입력하기 위해서는 " : " - B는 " : " 뒤에 스트립 숫자 입력 (" / "로 구분) - 여러 CHIP에서 문제 발생 시 칩 모두 입력 (칩 이름은 "/"로 구분) * 코드 연속 입력가능 Serial No.가 연속일 경우 하이픈(-)으로 구분 (ex) S_012345-012355:M (ex) B_012345-012346:M01/K10/N24/T32 (ex) G_012345-012355:K/M/T (ex) I_012345-012355
Note on N63: ICS에서 DTS로 관측영상이 정상적으로 전송되었는지 확인하는 스크립트 실행