## Sheet1
관측정보
관측일 | 2025-02-21 | [7 empty] | 관측률 | 96.3731 |  | 가동률 | 96.3731
관측자 | 박다운
관측소 | CL
날씨종합
| 시각 | 시상 | 온도 | 습도 | 풍향 | 풍속 | 월령 | 종합날씨 | 맑음 | 옅은구름 | 강풍 | 높은습도 | 짙은구름 | 비/눈/우박
시작 | 0:11 | 1.3 | 15.7 | 44 | N | 0.3 | 41.5 | 0 | TRUE | FALSE | FALSE | FALSE | FALSE | FALSE
중간 | 4:30 | 0.9 | 16 | 50 | N | 3.3 |  | 0 | TRUE | FALSE | FALSE | FALSE | FALSE | FALSE
종료 | 9:50 | 1 | 16.4 | 40 | N | 4.4 |  | 0 | TRUE | FALSE | FALSE | FALSE | FALSE | FALSE
통계 | 585:39 | 1.0667 | 16.0333 | 44.6667 |  | 2.6667 |  | 0
관측현황
| BEGIN | PROG1 | PROG2 | PROG3 | PROG4 | PROG5 | PROG6 | PROG7 | PROG8 | PROG9 | PRO10 | PROG11 | PROG12 | END
프로그램 | OBS | PROG1: ALL; PROG2: TMT; PROG3: ENG-KSP; PROG4: KAMP; PROG5: BLG; PROG6: TMT; PROG7: ALL | OBS
시작시간 | 23:30 | PROG1: 23:35; PROG2: 0:11; PROG3: 0:41; PROG4: 5:55; PROG5: 7:27; PROG6: 9:13; PROG7: 9:50 | 10:10
시작번호 | 65082 | PROG1: 65083; PROG2: 65095; PROG3: 65109; PROG4: 65244; PROG5: 65285; PROG6: 65326; PROG7: 65338 | 65349
종료번호 |  | PROG1: 65094; PROG2: 65108; PROG3: 65243; PROG4: 65284; PROG5: 65325; PROG6: 65337; PROG7: 65348
개수 |  | PROG1: 12; PROG2: 14; PROG3: 135; PROG4: 41; PROG5: 41; PROG6: 12; PROG7: 11
Flat | 시작 | PROG1: 종료; PROG2: 필터; PROG3: 노출/레벨; PROG7: 시작; PROG8: 종료; PROG9: 필터; PRO10: 노출/레벨
| 65089 | PROG1: 65091; PROG2: B; PROG3: 20s/23k 30s/22k 40s/17k; PROG7: 65338; PROG8: 65340; PROG9: I; PRO10: 60s/62k 45s/35k 30s/32k
|  |  | V | [6 empty] | R
| 65092 | PROG1: 65094; PROG2: R; PROG3: 20s/18k 30s/18k 40s/17k; PROG7: 65341; PROG8: 65343; PROG9: V; PRO10: 50s/27k 40s/33k 30s/43k
|  |  | I | [6 empty] | B
프로젝트별 관측시간
| BLG | KSP | KAMP | MMA | DEEPS | ASPEC | KSPT | LSST | TMT | TNE | SITE | DIR | ENG | 합계
배당시간 | 1:43 | PROG2: 1:30; PROG12: 5:05 | 3:13
계획시간 | 1:46 | PROG1: 5:14; PROG2: 1:32; PROG8: 1:07 | 9:39
날씨불량 | [13 empty] | 0:00
기기불량 | 0:08 | PROG1: 0:13 | 0:21
실관측 | 1:38 | 5:01 | 1:32 | 0:00 | 0:00 | 0:00 | 0:00 | 0:00 | 1:07 | 0:00 | 0:00 | 0:00 |  | 9:18
영상 이상 | M_065159-06160:M | PROG2: M_065244-065245:K; PROG4: G_065295:K; PROG6: G_065296:T; PROG8: G_065299:M; PRO10: G_065305:M; PROG12: G_065311:M
| G_065317:M | PROG2: G_065321:K; PROG4: G_065323:M
Note
Site Seeing |  | PROG1: 1.57; PROG2: 0.81; PROG3: 0.86
BLG Normal mode(mklist.f) LAST No. |  | PROG3: 46
기기점검사항
관측 전 |  | PROG11: 관측 후
망원경 |  | PROG2: 돔; PROG5: 장비실; PROG8: 관측실
망원경 롤러 상태 |  | TRUE | 돔 셔터 소음 |  | TRUE | 장비실 냉방 |  | TRUE | 컴퓨터실 냉방 |  | TRUE | 주경 확인 |  | TRUE
미러셀 냉각팬 |  | TRUE | 돔 회전 소음 |  | TRUE | 건조 공기 생성기 압력 및 수분 배출 |  | TRUE | 서버 시각 동기 |  | TRUE | 돔 상태 |  | TRUE
CCD 냉각 호스 성애 |  | TRUE | 돔 셔터 Sync |  | TRUE | 냉각수 누수 |  | TRUE | ICS HDD 여유공간 |  | TRUE | 장비실 냉방 |  | TRUE
냉각수 누수 |  | TRUE | 돔 회전 Sync |  | TRUE | 냉각수위 (월1회) |  | TRUE | 진공 게이지 OFF |  | TRUE | 건조 공기 생성기 압력 및 수분 배출 |  | TRUE
건조 공기 유량계 |  | PROG1: TRUE; PROG2: 돔 누수; PROG4: TRUE; PROG8: 내/외부 CCTV; PRO10: TRUE; PROG11: CHK_ICS_to_DTS 실행 | TRUE
주경 청소 (격주) |  | PROG1: FALSE; PROG2: 돔 냉방; PROG4: TRUE; PROG8: 라디오 노드 상태; PRO10: TRUE
|  | PROG1: FALSE; PROG2: 미러 냉풍기 동작; PROG4: TRUE | FALSE
기기상태 |  | PROG3: 온도단위:; PROG4: ℃; PROG6: 기기이상; PROG9: 오류; PRO10: 정상; PROG11: 경정비; PROG12: 중정비 | 고장
|  | PROG9: 코드; PRO10: 0; PROG11: 1; PROG12: 2 | 4
카메라 상태 | 관측전 | 관측후 | 장비실 돔상태 | 관측전 | 관측후 |  | 망원경 구동부 | 1 | 돔 회전 이상 | 0 | New TCS/TCC | 0 | 기타 | 0
PT30 #1 | -162 | -162.9 | 장비실온도 | 18.6 | 17.3 |  | 광학계 | 0 | 돔 셔터 이상 | 0 | 카메라제어 컴퓨터 | 0 | 돔 회전 소음 | 0
PT30 #2 | -165.4 | -166.3 | 장비실습도 (RH %) | 43 | 35.3 |  | 미러커버 | 0 | 돔에어컨및 서큘레이터 | 0 | 관측 컴퓨터 | 0 | 돔 셔터 소음 | 0
Charcoal | -193.5 | -195.2 | PT13 gas (psi) | 10 | 10 |  | 미러냉각 (팬/냉풍기) | 0 | 방풍막 | 0 | AUX 컴퓨터 | 0
Real deal | -106.5 | -109.9 | PT30 #1 gas (psi) | 30 | 30 |  | 필터 및 셔터 동작 | 0 | 냉각수 순환 | 0 | GPS | 0
Air in | 34.3 | 32.6 | PT30 #2 gas (psi) | 5 | 5 |  | 초점 엑추에이터 | 0 | 컴퓨터실 에어컨 | 0 | KVM (Raritan) | 1
Air out | 30.3 | 28.8 | PT30 Sp gas (psi) | 240 | 245 |  | 건조공기 생성기 | 0 | 장비실 에어컨 | 0 | DTS | 0
Glycol in | 28.6 | 27.1 | HE 냉각수 유량(GPM) |  |  |  | HE Box | 0 | 망원경 UPS/AVR | 0 | 라디오노드 | 0
Glycol out | 27.2 | 25.8 | 돔 온도 | 19 | 16.8 |  | CCD 윈도우 결로 | 0 | 컴퓨터실 UPS/AVR | 0 | 네트워크 | 0
Pressure (torr) | 8.23e-05 | 8.17e-05 | 돔 습도 (RH %) | 43.9 | 32.5 |  | CCD 냉각/진공 | 0 | 장비실 UPS/AVR | 0 | 정전 | 0
기기상태 노트
1. 월령 40% 이상으로 방풍막 설치
2. [UT 02:35-02:48] 라리탄으로 IC.M 접속 시 화면이 보이지 않는 현상 발생(M 칩 전원은 들어와있는 것으로 확인) : 물리적 버튼으로 전원 재시작하여 해결
3. [UT 08:04-08:12] RA 포인팅 에러 발생 : stow하여 위치 정보 리셋 후 타겟 위치로 이동하여 해결
4. [UT 08:14-08:23] RA 포인팅 에러 발생 : stow하여 위치 정보 리셋 후 EIB recycle 하여 해결
Note on B36: 참조 : https://kmtnet.kasi.re.kr/new/영상이상코드.pdf * 영상 이상 코드 S : Scrambled ex) S_012345:K/M B : Bias Jump ex) B_012345:M01/K10/T23/N32 N : Noise ex) N_012345:K I : Input Error ex) I_012345 T : Tracking Error ex) T_012345 D : Dome obscuration ex) D_012345 E : etc. ex) E_012345 C : Cloud Covered ex) C_012345 O : Oscillation ex) O_012345 R : RA Slip ex) R_012345 Z : DEC Oscillation ex) Z_012345 G : Ghost ex) G_012345:K/M/T/N F : Focus ex) F_012345 M : MEF error ex) M_012345:K/M L : Moon Effect ex) L_012345 * 입력시 주의사항 - SERIAL No.는 6자리 (000000 ~ 065535까지) - 이상 코드와 SERIAL No. 사이에는 " _ (underscore)" - CHIP을 입력하기 위해서는 " : " - B는 " : " 뒤에 스트립 숫자 입력 (" / "로 구분) - 여러 CHIP에서 문제 발생 시 칩 모두 입력 (칩 이름은 "/"로 구분) * 코드 연속 입력가능 Serial No.가 연속일 경우 하이픈(-)으로 구분 (ex) S_012345-012355:M (ex) B_012345-012346:M01/K10/N24/T32 (ex) G_012345-012355:K/M/T (ex) I_012345-012355
Note on N63: ICS에서 DTS로 관측영상이 정상적으로 전송되었는지 확인하는 스크립트 실행