## Sheet1
관측정보
관측일 | 2025-02-23 | [7 empty] | 관측률 | 100 |  | 가동률 | 100
관측자 | 박다운
관측소 | CL
날씨종합
| 시각 | 시상 | 온도 | 습도 | 풍향 | 풍속 | 월령 | 종합날씨 | 맑음 | 옅은구름 | 강풍 | 높은습도 | 짙은구름 | 비/눈/우박
시작 | 0:08 | 0.7 | 18.1 | 39 | S | 0.4 | 21.9 | 0 | TRUE | FALSE | FALSE | FALSE | FALSE | FALSE
중간 | 4:00 | 1.2 | 16.5 | 43 | S | 0.2 |  | 0 | TRUE | FALSE | FALSE | FALSE | FALSE | FALSE
종료 | 9:51 | 1 | 17 | 40 | S | 0.7 |  | 0 | TRUE | FALSE | FALSE | FALSE | FALSE | FALSE
통계 | 585:43 | 0.96667 | 17.2 | 40.6667 |  | 0.43333 |  | 0
관측현황
| BEGIN | PROG1 | PROG2 | PROG3 | PROG4 | PROG5 | PROG6 | PROG7 | PROG8 | PROG9 | PRO10 | PROG11 | PROG12 | END
프로그램 | OBS | ALL | TMT | ENG | ENG-KSP | KAMP | BLG | TMT | ALL |  |  |  |  | OBS
시작시간 | 23:35 | 23:38 | 0:08 | 0:32 | 1:46 | 5:44 | 7:23 | 9:11 | 9:51 |  |  |  |  | 10:12
시작번호 | 83 | 84 | 94 | 106 | 118 | 227 | 270 | 319 | 333 |  |  |  |  | 344
종료번호 |  | 93 | 105 | 117 | 226 | 269 | 318 | 332 | 343
개수 |  | 10 | 12 | 12 | 109 | 43 | 49 | 14 | 11
Flat | 시작 | PROG1: 종료; PROG2: 필터; PROG3: 노출/레벨; PROG7: 시작; PROG8: 종료; PROG9: 필터; PRO10: 노출/레벨
| 90 | PROG1: 91; PROG2: B; PROG3: 40s/13k 20s/6k; PROG7: 333; PROG8: 335; PROG9: I; PRO10: 60s/11k 45s/12k 30s/12k
|  |  | V | [6 empty] | R
| 92 | PROG1: 93; PROG2: R; PROG3: 30s/20k 40s/19k; PROG7: 336; PROG8: 338; PROG9: V; PRO10: 40s/17k 40s/25k 30s/30k
|  |  | I | [6 empty] | B
프로젝트별 관측시간
| BLG | KSP | KAMP | MMA | DEEPS | ASPEC | KSPT | LSST | TMT | TNE | SITE | DIR | ENG | 합계
배당시간 | 1:52 | PROG2: 1:30; PROG12: 5:00 | 3:22
계획시간 | 1:48 | PROG1: 3:58; PROG2: 1:39; PROG8: 1:04; PROG12: 1:14 | 8:29
날씨불량 | [13 empty] | 0:00
기기불량 | [13 empty] | 0:00
실관측 | 1:48 | 3:58 | 1:39 | 0:00 | 0:00 | 0:00 | 0:00 | 0:00 | 1:04 | 0:00 | 0:00 | 0:00 |  | 8:29
영상 이상 | M_000226-000227:T | PROG2: M_000327-000328:M
Note
Site Seeing |  | PROG1: 0.52; PROG2: 0.95; PROG3: 0.73
BLG Normal mode(mklist.f) LAST No. |  | PROG3: 116
기기점검사항
관측 전 |  | PROG11: 관측 후
망원경 |  | PROG2: 돔; PROG5: 장비실; PROG8: 관측실
망원경 롤러 상태 |  | TRUE | 돔 셔터 소음 |  | TRUE | 장비실 냉방 |  | TRUE | 컴퓨터실 냉방 |  | TRUE | 주경 확인 |  | TRUE
미러셀 냉각팬 |  | TRUE | 돔 회전 소음 |  | TRUE | 건조 공기 생성기 압력 및 수분 배출 |  | TRUE | 서버 시각 동기 |  | TRUE | 돔 상태 |  | TRUE
CCD 냉각 호스 성애 |  | TRUE | 돔 셔터 Sync |  | TRUE | 냉각수 누수 |  | TRUE | ICS HDD 여유공간 |  | TRUE | 장비실 냉방 |  | TRUE
냉각수 누수 |  | TRUE | 돔 회전 Sync |  | TRUE | 냉각수위 (월1회) |  | TRUE | 진공 게이지 OFF |  | TRUE | 건조 공기 생성기 압력 및 수분 배출 |  | TRUE
건조 공기 유량계 |  | PROG1: TRUE; PROG2: 돔 누수; PROG4: TRUE; PROG8: 내/외부 CCTV; PRO10: TRUE; PROG11: CHK_ICS_to_DTS 실행 | TRUE
주경 청소 (격주) |  | PROG1: FALSE; PROG2: 돔 냉방; PROG4: TRUE; PROG8: 라디오 노드 상태; PRO10: TRUE
|  | PROG1: FALSE; PROG2: 미러 냉풍기 동작; PROG4: TRUE | FALSE
기기상태 |  | PROG3: 온도단위:; PROG4: ℃; PROG6: 기기이상; PROG9: 오류; PRO10: 정상; PROG11: 경정비; PROG12: 중정비 | 고장
|  | PROG9: 코드; PRO10: 0; PROG11: 1; PROG12: 2 | 4
카메라 상태 | 관측전 | 관측후 | 장비실 돔상태 | 관측전 | 관측후 |  | 망원경 구동부 | 0 | 돔 회전 이상 | 0 | New TCS/TCC | 0 | 기타 | 0
PT30 #1 | -161.3 | -162.9 | 장비실온도 | 21.3 | 19.2 |  | 광학계 | 0 | 돔 셔터 이상 | 0 | 카메라제어 컴퓨터 | 0 | 돔 회전 소음 | 0
PT30 #2 | -164.9 | -166.3 | 장비실습도 (RH %) | 30 | 36.3 |  | 미러커버 | 0 | 돔에어컨및 서큘레이터 | 0 | 관측 컴퓨터 | 0 | 돔 셔터 소음 | 0
Charcoal | -155.9 | -196.8 | PT13 gas (psi) | 10 | 10 |  | 미러냉각 (팬/냉풍기) | 0 | 방풍막 | 0 | AUX 컴퓨터 | 0
Real deal | -105.1 | -109.6 | PT30 #1 gas (psi) | 30 | 30 |  | 필터 및 셔터 동작 | 0 | 냉각수 순환 | 0 | GPS | 0
Air in | 30.6 | 28.1 | PT30 #2 gas (psi) | 5 | 5 |  | 초점 엑추에이터 | 0 | 컴퓨터실 에어컨 | 0 | KVM (Raritan) | 0
Air out | 26.3 | 24.1 | PT30 Sp gas (psi) | 250 | 245 |  | 건조공기 생성기 | 0 | 장비실 에어컨 | 0 | DTS | 0
Glycol in | 24.4 | 22.2 | HE 냉각수 유량(GPM) |  |  |  | HE Box | 0 | 망원경 UPS/AVR | 0 | 라디오노드 | 0
Glycol out | 22.9 | 20.8 | 돔 온도 | 20 | 17.5 |  | CCD 윈도우 결로 | 0 | 컴퓨터실 UPS/AVR | 0 | 네트워크 | 0
Pressure (torr) | 7.67e-05 | 7.39e-05 | 돔 습도 (RH %) | 39.5 | 43.7 |  | CCD 냉각/진공 | 0 | 장비실 UPS/AVR | 0 | 정전 | 0
기기상태 노트
1. 방풍막 설치
2. [UT 07:04] gmon이 갑자기 꺼지는 현상 발생 후 재실행을 위해 터미널을 열고 난 후 gnuplot이 여러창이 뜨는 현상 발생 (IC.G는 crash로 인한 것으로 파악)
: IC.G를 재시작 후 gmon실행하여 해결
Note on B36: 참조 : https://kmtnet.kasi.re.kr/new/영상이상코드.pdf * 영상 이상 코드 S : Scrambled ex) S_012345:K/M B : Bias Jump ex) B_012345:M01/K10/T23/N32 N : Noise ex) N_012345:K I : Input Error ex) I_012345 T : Tracking Error ex) T_012345 D : Dome obscuration ex) D_012345 E : etc. ex) E_012345 C : Cloud Covered ex) C_012345 O : Oscillation ex) O_012345 R : RA Slip ex) R_012345 Z : DEC Oscillation ex) Z_012345 G : Ghost ex) G_012345:K/M/T/N F : Focus ex) F_012345 M : MEF error ex) M_012345:K/M L : Moon Effect ex) L_012345 * 입력시 주의사항 - SERIAL No.는 6자리 (000000 ~ 065535까지) - 이상 코드와 SERIAL No. 사이에는 " _ (underscore)" - CHIP을 입력하기 위해서는 " : " - B는 " : " 뒤에 스트립 숫자 입력 (" / "로 구분) - 여러 CHIP에서 문제 발생 시 칩 모두 입력 (칩 이름은 "/"로 구분) * 코드 연속 입력가능 Serial No.가 연속일 경우 하이픈(-)으로 구분 (ex) S_012345-012355:M (ex) B_012345-012346:M01/K10/N24/T32 (ex) G_012345-012355:K/M/T (ex) I_012345-012355
Note on N63: ICS에서 DTS로 관측영상이 정상적으로 전송되었는지 확인하는 스크립트 실행