## Sheet1
관측정보
관측일 | 2025-11-27 | [7 empty] | 관측률 | 70.6967 |  | 가동률 | 95.9016
관측자 | 윤지훈
관측소 | SA
날씨종합
| 시각 | 시상 | 온도 | 습도 | 풍향 | 풍속 | 월령 | 종합날씨 | 맑음 | 옅은구름 | 강풍 | 높은습도 | 짙은구름 | 비/눈/우박
시작 | 18:00 | 1.4 | 19.7 | 46 | E | 2.4 | 47 | 1 | FALSE | TRUE | FALSE | FALSE | FALSE | FALSE
중간 | 22:30 | 2.8 | 13.2 | 87 | E | 4.1 |  | 5 | FALSE | TRUE | FALSE | TRUE | FALSE | FALSE
종료 | 3:02 | 1.4 | 13.3 | 73 | N | 9.2 |  | 4 | TRUE | FALSE | FALSE | TRUE | FALSE | FALSE
통계 | 561:02 | 1.8667 | 15.4 | 68.6667 |  | 5.2333 |  | 3.3333
관측현황
| BEGIN | PROG1 | PROG2 | PROG3 | PROG4 | PROG5 | PROG6 | PROG7 | PROG8 | PROG9 | PRO10 | PROG11 | PROG12 | END
프로그램 | OBS | PROG1: ALL; PROG2: TMT; PROG3: KSP; PROG4: DIR-KSP; PROG5: KAMP; PROG6: TMT; PROG7: ALL | OBS
시작시간 | 17:35 | PROG1: 17:38; PROG2: 18:30; PROG3: 18:55; PROG4: 21:06; PROG5: 0:21; PROG6: 1:51; PROG7: 2:30 | 2:55
시작번호 | 5154 | PROG1: 5155; PROG2: 5166; PROG3: 5178; PROG4: 5225; PROG5: 5257; PROG6: 5292; PROG7: 5305 | 5316
종료번호 |  | PROG1: 5165; PROG2: 5177; PROG3: 5224; PROG4: 5256; PROG5: 5291; PROG6: 5304; PROG7: 5315
개수 |  | PROG1: 11; PROG2: 12; PROG3: 47; PROG4: 32; PROG5: 35; PROG6: 13; PROG7: 11
Flat | 시작 | PROG1: 종료; PROG2: 필터; PROG3: 노출/레벨; PROG7: 시작; PROG8: 종료; PROG9: 필터; PRO10: 노출/레벨
| 17:57 | PROG1: 18:02; PROG2: B; PROG3: 20s/30k 35s/35k 50s/35k; PROG7: 2:30; PROG8: 2:36; PROG9: I; PRO10: 60s/4k 45s/4k 30s/4k
|  |  | V | / / / / | [5 empty] | R | / / / /
| 18:02 | PROG1: 18:09; PROG2: R; PROG3: 20s/17k 35s/35k 50s/35k; PROG7: 2:36; PROG8: 2:42; PROG9: V; PRO10: 60s/4k 45s/4k 30s/3k
|  |  | I | / / / / | [5 empty] | B | / / / /
프로젝트별 관측시간
| BLG | KSP | KAMP | MMA | DEEPS | ASPEC | KSPT | LSST | TMT | TNE | SITE | DIR | ENG | 합계
배당시간 |  | PROG1: 2:00; PROG2: 1:30; PROG11: 3:15 | 6:45
계획시간 |  | PROG1: 5:26; PROG2: 1:30; PROG8: 1:12 | 8:08
날씨불량 |  | PROG1: 2:03 | 2:03
기기불량 |  | PROG1: 0:20 | 0:20
실관측 | 0:00 | 3:03 | 1:30 | 0:00 | 0:00 | 0:00 | 0:00 | 0:00 | 1:12 | 0:00 | 0:00 | 0:00 |  | 5:45
영상 이상 | M_005297-005278:T
Note
1) 22:18~0:21 고습으로 인해 관측대기
Site Seeing | bar: PROG1 to PROG3
BLG K2 mode(mkk2list.f) LAST No. | bar: PROG3
기기점검사항
관측 전 |  | PROG11: 관측 후
망원경 |  | PROG2: 돔; PROG5: 장비실; PROG8: 관측실
망원경 롤러 상태 |  | TRUE | 돔 셔터 소음 |  | TRUE | 장비실 냉방 |  | TRUE | 컴퓨터실 냉방 |  | TRUE | 주경 확인 |  | TRUE
미러셀 냉각팬 |  | TRUE | 돔 회전 소음 |  | TRUE | 건조 공기 생성기 압력 및 수분 배출 |  | TRUE | 서버 시각 동기 |  | TRUE | 돔 상태 |  | TRUE
CCD 냉각 호스 성애 |  | TRUE | 돔 셔터 Sync |  | TRUE | 냉각수 누수 |  | TRUE | ICS HDD 여유공간 |  | TRUE | 장비실 냉방 |  | TRUE
냉각수 누수 |  | TRUE | 돔 회전 Sync |  | TRUE | 냉각수위 (월1회) |  | FALSE | 진공 게이지 OFF |  | TRUE | 건조 공기 생성기 압력 및 수분 배출 |  | TRUE
건조 공기 유량계 |  | PROG1: TRUE; PROG2: 돔 누수; PROG4: TRUE; PROG8: 내/외부 CCTV; PRO10: TRUE; PROG11: CHK_ICS_to_DTS 실행 | TRUE
주경 청소 (격주) |  | PROG1: FALSE; PROG2: 돔 냉방; PROG4: TRUE; PROG8: 라디오 노드 상태; PRO10: TRUE
|  | PROG1: FALSE; PROG2: 미러 냉풍기 동작; PROG4: TRUE | FALSE
기기상태 |  | PROG3: 온도단위:; PROG4: ℃; PROG6: 기기이상; PROG9: 오류; PRO10: 정상; PROG11: 경정비; PROG12: 중정비 | 고장
|  | PROG9: 코드; PRO10: 0; PROG11: 1; PROG12: 2 | 4
카메라 상태 | 관측전 | 관측후 | 장비실 돔상태 | 관측전 | 관측후 |  | 망원경 구동부 | 0 | 돔 회전 이상 | 0 | New TCS/TCC | 2 | 기타 | 0
PT30 #1 | -151.8 | -154.5 | 장비실온도 | 23.7 | 20.6 |  | 광학계 | 0 | 돔 셔터 이상 | 0 | 카메라제어 컴퓨터 | 0 | 돔 회전 소음 | 0 | 0
PT30 #2 | -129.6 | -132.1 | 장비실습도 (RH %) | 32.3 | 48.7 |  | 미러커버 | 0 | 돔에어컨및 서큘레이터 | 0 | 관측 컴퓨터 | 0 | 돔 셔터 소음 | 0 | 1
Charcoal | -209.4 | -210.8 | PT13 gas (psi) | 20 | 20 |  | 미러냉각 (팬/냉풍기) | 0 | 방풍막 | 0 | AUX 컴퓨터 | 0 |  |  | 2
Real deal | -109.6 | -112.6 | PT30 #1 gas (psi) | 40 | 40 |  | 필터 및 셔터 동작 | 0 | 냉각수 순환 | 0 | GPS | 0 |  |  | 4
Air in | 27.4 | 24.7 | PT30 #2 gas (psi) | 20 | 20 |  | 초점 엑추에이터 | 0 | 컴퓨터실 에어컨 | 0 | KVM (Raritan) | 0
Air out | 32.4 | 29.1 | PT30 Sp gas (psi) | 150 | 150 |  | 건조공기 생성기 | 0 | 장비실 에어컨 | 0 | DTS | 0
Glycol in | 24.1 | 21.7 | HE 냉각수 유량(GPM) |  |  |  | HE Box | 0 | 망원경 UPS/AVR | 0 | 라디오노드 | 4
Glycol out | 24.9 | 22.5 | 돔 온도 | 24.4 | 16.7 |  | CCD 윈도우 결로 | 0 | 컴퓨터실 UPS/AVR | 0 | 네트워크 | 0
Pressure (torr) | 4.61e-05 | 4.61e-05 | 돔 습도 (RH %) | 37 | 73.9 |  | CCD 냉각/진공 | 0 | 장비실 UPS/AVR | 0 | 정전 | 0
기기상태 노트
1) 관측실 O2 측정노드 켜지지 않음.
2) RA/Dec 및 AUX셔터 에러 발생. 수동으로 STOW하고 RA,DEC 재시작 및 FSA recycle, bash ./RAPDAP 실행하여 해결
Note on B36: 참조 : https://kmtnet.kasi.re.kr/new/영상이상코드.pdf * 영상 이상 코드 S : Scrambled ex) S_012345:K/M B : Bias Jump ex) B_012345:M01/K10/T23/N32 N : Noise ex) N_012345:K I : Input Error ex) I_012345 T : Tracking Error ex) T_012345 D : Dome obscuration ex) D_012345 E : etc. ex) E_012345 C : Cloud Covered ex) C_012345 O : Oscillation ex) O_012345 R : RA Slip ex) R_012345 Z : DEC Oscillation ex) Z_012345 G : Ghost ex) G_012345:K/M/T/N F : Focus ex) F_012345 M : MEF error ex) M_012345:K/M L : Moon Effect ex) L_012345 * 입력시 주의사항 - SERIAL No.는 6자리 (000000 ~ 065535까지) - 이상 코드와 SERIAL No. 사이에는 " _ (underscore)" - CHIP을 입력하기 위해서는 " : " - B는 " : " 뒤에 스트립 숫자 입력 (" / "로 구분) - 여러 CHIP에서 문제 발생 시 칩 모두 입력 (칩 이름은 "/"로 구분) * 코드 연속 입력가능 Serial No.가 연속일 경우 하이픈(-)으로 구분 (ex) S_012345-012355:M (ex) B_012345-012346:M01/K10/N24/T32 (ex) G_012345-012355:K/M/T (ex) I_012345-012355
Note on N63: ICS에서 DTS로 관측영상이 정상적으로 전송되었는지 확인하는 스크립트 실행