## Sheet1
관측정보
| 관측일 | 2024-01-15 | [7 empty] | 관측률 | 95.2153 | 가동률 | 100
| 관측자 | 정예솜
| 관측소 | AU
[11 empty] | 코드 | 종합날씨 | 오류
| 날씨종합 | [9 empty] | 0 | 맑음 | 정상
|  | 시각 | 시상 | 온도 | 습도 | 풍향 | 풍속 | 월령 | 종합날씨 |  | 1 | 옅은구름 | 경정비
| 시작 | 10:47 | 2.7 | 15.5 | 79.8 | ESE | 10.9 | 19.2 | 1 |  | 2 | 강풍 | 중정비
| 중간 | 14:00 | 1.8 | 14.2 | 82.9 | SE | 9.6 |  | 0 |  | 4 | 높은습도 | 고장
| 종료 | 17:42 | 2.8 | 13.9 | 82.3 | E | 6.8 |  | 1 |  | 8 | 짙은구름
| 통계 | 582:55 | 2.4333 | 14.5333 | 81.6667 |  | 9.1 |  | 0.66667 |  | 16 | 비/눈/우박
관측현황
|  | BEGIN | PROG 1 | PROG 2 | PROG 3 | PROG 4 | PROG 5 | PROG 6 | PROG 7 | PROG 8 | PROG 9 | PROG 10 | END
| 프로그램 | OBS | ALL | KAMP | KSP | MMA-KS4 | TMT | ALL |  |  |  |  | OBS
: | 시작시간 | 9:11 | 9:12 | 10:47 | 12:17 | 14:19 | 17:45 | 18:12 |  |  |  |  | 18:18
| 시작번호 | 51953 | 51954 | 51963 | 51996 | 52048 | 52106 | 52118 |  |  |  |  | 52123
| 종료번호 |  | 51958 | 51995 | 52047 | 52105 | 52117 | 52122
| 개수 |  | 5 | 33 | 52 | 58 | 12 | 5
| Flat | 시작 | 종료 | 필터 | 노출/레벨 |  |  | 시작 | 종료 | 필터 | 노출/레벨
|  |  |  | B | [5 empty] | I
|  |  |  | V | [5 empty] | R
` | bar: PROG 1 to PROG 10
|  |  |  | I | [5 empty] | B
프로젝트별 관측시간
|  | BLG | KSP | MMA | KAMP | DEEPS | KSPT | TMT | TNE | SITE | DIR | 합 | ENG
| 할당시간 |  | PROG 1: 2:00; PROG 2: 3:25; PROG 3: 1:30; PROG 10: 6:55
| 계획시간 |  | PROG 1: 2:03; PROG 2: 3:25; PROG 3: 1:30; PROG 10: 6:58
| 날씨불량 |  | PROG 2: 0:20; PROG 10: 0:20
| 기기불량 |  | PROG 10: 0:00
| 영상 이상 | E_051959-051962 | PROG 2: C_051959-052030; PROG 4: S_051679:M; PROG 6: S_051975:T; PROG 8: E_051984-051995; PROG 10: B_051984:N19
:N |  | B_052005:M06 | PROG 2: B_052021:M06; PROG 4: B_052029:M06; PROG 6: E_052029-052031; PROG 8: S_052034:M; PROG 10: B_052041:M06
|  | E_052049 | PROG 2: S_052101:M; PROG 4: S_052119:N
Note
구름으로 인해 저녁 flat 건너뜀
[10:00] 짙은 구름으로 인해 관측 대기/ [10:40] 관측 재개
E_051959-051962 초점확인 영상
E_051984-051995 Dec oscillation으로 수동관측함
[12:17] KSP script HA limit으로 #1-3 스킵됨
E_052029-052031 Dec oscillation으로 수동관측함
E_052049 Dec oscillation으로 수동관측함
[14:30-14:50] 계속 되는 Dec oscillation으로 EIB 껐다 킴/ 관측 못한 시간 프로젝트별 날씨불량에 넣음
구름으로 인해 새벽 flat 건너뜀
| 기기상태 |  | PROG 10: 온도단위: | ℃
| 카메라 상태 | 관측전 | 관측후 | 장비실 돔상태 | 관측전 | 관측후 | 오작동 | 횟수 | SW Version |  |  | Build
| PT30 #1 | -160.9 | 161.9 | 장비실온도 | 23.7 | 22.2 | PC-TCS Crash | 0 | ICSci | 7.2 |  | KX2016-03-23:1381
| PT30 #2 | -156.3 | -157.2 | 장비실습도 (RH %) | 30 | 32 | PC-TCS Disabled | 0 | ICGui | 7.2 |  | KX2016-03-23:1381
| Charcoal | -173.3 | -183.7 | PT13 gas (psi) | 15 | 15 | RA Track Error | 0 | IC- K/M/T/N | 7.2 |  | KS2016-01-13:1370
| Real deal | -122.3 | -125.4 | PT30 #1 gas (psi) | 40 | 40 | Dec Oscillation | 0 | IC-G | 7.2 |  | KG2016-06-02:1407
| Air in | 33.5 | 31.9 | PT30 #2 gas (psi) | 45 | 45 | IC Down | 0 | Remarks
| Air out | 29.7 | 28 | PT30 Sp gas (psi) | 265 | 255 | IC Dead | 0
| Glycol in | 27.4 | 25.8 | HE 냉각수 유량(GPM) | - | - | KVM Down | 0
| Glycol out | 26.2 | PROG 1: 24.6; PROG 2: Dry air flow(SCFH); PROG 3: 3; PROG 4: 3
| Pressure (torr) | 7.93e-05 | 3.42e-05 | 돔 온도 | 16.8 | 15.5 | 돔 냉방기 설정온도 | 0
| DMAWAIT | 500 | PROG 2: 돔 습도 (RH %); PROG 3: 64; PROG 4: 83.9; PROG 5: 칠러 설정온도; PROG 6: 0
기기이상
| 망원경 구동부 | 광학계 | 미러커버 | 미러냉각 | 필터 | 셔터 | 초점 | AUX 및 망원경기타 | TCC | PC-TCS | AUX computer | GPS | 망원경 UPS
| 0 | 0 | 0 | 0 | 0 | 0 | 0 | 0 | 0 | 0 | 0 | 0 | 0
| 돔 냉각 | 돔 구동 및 소음 | 방풍막 | 카메라 전자부 | 카메라 냉각/진공 | HE 냉각 부대장비 | 카메라 컴퓨터 | 카메라 UPS | 관측 컴퓨터 | KVM 및 네트워크 | Data 시스템 | 정전 | 기타 이상
| 0 | 0 | 0 | 0 | 0 | 0 | 0 | 0 | 0 | 0 | 0 | 0 | 0
기기점검사항
| 돔 셔터 소음 |  | 0 | 주경 냉각상태 |  | 0 | R2000 누수여부 |  | 0 | 주경면 CO2 청소 (주1회) |  | 0
| 돔 회전 소음 |  | 0 | 주경냉각 호스누수 |  | 0 | R2000 소음 |  | 0 | 관측 후 주경 확인 |  | 0
| 돔 셔터 sync |  | 0 | 칠러 누수 |  | 0 | 관측 전 컴퓨터실 냉방 상태 |  | 0 | 관측 후 주경냉각팬 on |  | 0
| 돔 회전 sync |  | 0 | 칠러 동작상태 |  | 0 | ICS & PC-TCS 시각동기 |  | 0 | 관측 후 컴퓨터실 냉방 상태 |  | 0
| 돔 누수 여부 |  | 0 | 카메라 냉각호스 |  | 0 | TCS Agent 연결상태 |  | 0 | ICS-DTS전송 s/w실행 |  | 0
| 돔 기타상태 |  | 0 | HE 호스누수 |  | 0 | ICS HDD 여유공간 |  | 0 | 기타상태 |  | 0
| 내외부 CCTV |  | 0 | 칠러 냉각수량 (주1회) |  | 0 | 관측전 주경 냉각팬 off |  | 0 | Dry air flow 조정 |  | 0
| 망원경 롤러 상태 |  | PROG 1: 0; PROG 2: R2000 냉각수량 (주1회); PROG 4: 0; PROG 5: 관측전 진공게이지 off; PROG 7: 0
기기상태 노트
강풍으로 인해 방풍막 연결
반사율 측정함
Note on B35: * 영상 이상 코드 S : Scrambled ex) S_012345:M B : Bias Jump ex) B_012345:1/10/20/30 N : Noise ex) N_012345:K I : Input Error ex) I_012345 T : Tracking Error ex) T_012345 D : Dome obscuration ex) D_012345 E : etc. ex) E_012345 C : Cloud Covered ex) C_012345 O : Oscillation ex) O_012345 R : RA Slip ex) R_012345 Z : DEC Oscillation ex) Z_012345 * 입력시 주의사항 - SERIAL No.는 6자리 (000000 ~ 065535까지) - 이상 코드와 SERIAL No. 사이에는 " _ " - CHIP을 입력하기 위해서는 " : " - B는 " : " 뒤에 스트립 숫자 입력 (" / "로 구분) - Bias Jump는 bias dark flat에서만 확인 - 여러 CHIP에서 문제 발생 시 구분없이 칩 모두 입력 * 코드 연속 입력가능 Serial No.가 연속일 경우 (ex) S_012345-012355:M (ex) B_012345-012346:1/10/20/30 (ex) N_012345-012355:KMT (ex) I_012345-012355