## Sheet1
관측정보
관측일 | 2024-03-01 | [7 empty] | 관측률 | 75.2294 |  | 가동률 | 100
관측자 | 정예솜
관측소 | AU
날씨종합
| 시각 | 시상 | 온도 | 습도 | 풍향 | 풍속 | 월령 | 종합날씨 | 맑음 | 옅은구름 | 강풍 | 높은습도 | 짙은구름 | 비/눈/우박
시작 | 10:01 | 1.8 | 26.3 | 42.8 | SE | 2.8 | 65.1 | 0 | TRUE | FALSE | FALSE | FALSE | FALSE | FALSE
중간 | 14:00 | - | 25.1 | 47.2 | SE | 2.7 |  | 8 | FALSE | FALSE | FALSE | FALSE | TRUE | FALSE
종료 | 18:33 | 1.7 | 21 | 66.3 | NNE | 3.6 |  | 0 | TRUE | FALSE | FALSE | FALSE | FALSE | FALSE
통계 | 584:32 | 1.75 | 24.1333 | 52.1 |  | 3.0333 |  | 2.6667
관측현황
| BEGIN | PROG1 | PROG2 | PROG3 | PROG4 | PROG5 | PROG6 | PROG7 | PROG8 | PROG9 | PRO10 | PROG11 | PROG12 | END
프로그램 | OBS | PROG1: ALL; PROG2: TMT; PROG3: KSP; PROG4: BLG; PROG5: ALL | OBS
시작시간 | 8:51 | PROG1: 8:53; PROG2: 9:56; PROG3: 10:01; PROG4: 16:20; PROG5: 19:18 | 19:22
시작번호 | 60272 | PROG1: 60273; PROG2: 60282; PROG3: 60284; PROG4: 60390; PROG5: 60466 | 60471
종료번호 |  | PROG1: 60277; PROG2: 60283; PROG3: 60389; PROG4: 60465; PROG5: 60470
개수 |  | PROG1: 5; PROG2: 2; PROG3: 106; PROG4: 76; PROG5: 5
Flat | 시작 | PROG1: 종료; PROG2: 필터; PROG3: 노출/레벨; PROG7: 시작; PROG8: 종료; PROG9: 필터; PRO10: 노출/레벨
|  |  | B | / / / / | [5 empty] | I | / / / /
|  |  | V | / / / / | [5 empty] | R | / / / /
|  |  | R | / / / / | [5 empty] | V | / / / /
|  |  | I | / / / / | [5 empty] | B | / / / /
프로젝트별 관측시간
| BLG | KSP | KAMP | MMA | DEEPS | ASPEC | KSPT | LSST | TMT | TNE | SITE | DIR | ENG | 합계
배당시간 | 2:23 | PROG1: 6:08 | 8:31
계획시간 | 2:46 | PROG1: 6:15; PROG8: 0:04 | 9:05
날씨불량 | 0:19 | PROG1: 1:56 | 2:15
기기불량 | [13 empty] | 0:00
실관측 | 2:27 | 4:19 | 0:00 | 0:00 | 0:00 | 0:00 | 0:00 | 0:00 | 0:04 | 0:00 | 0:00 | 0:00 | 0:00 | 6:50
영상 이상 | C_060293-060298 | PROG2: C_060332-060334; PROG4: C_060341-060343; PROG6: C_060350-060352; PROG8: C_060362-060379; PRO10: M_060395-060396:M; PROG12: C_060427-060440
Note
구름으로 인한 저녁/ 새벽 flat 건너뜀
[09:00] 짙은 구름으로 인한 관측 대기/ [09:45] 관측 재개
E_060278-060281 초점확인 영상
[10:35] 짙은 구름으로 인한 관측 대기/ [11:00] 관측 재개
[13:05] 짙은 구름으로 인한 관측 대기/ [14:25] 관측 재개
[15:05] 짙은 구름으로 인한 관측 대기/ [15:26] 관측 재개
[15:59] HA limit으로 KSP script #1-3 skip됨
[16:10-16:17] RA dest로 BLG 관측 불가능해 KSP 관측함
Site Seeing
BLG K2 mode(mkk2list.f) LAST No. |  | PROG3: 487
기기점검사항
관측 전 |  | PROG11: 관측 후
망원경 |  | PROG2: 돔; PROG5: 장비실; PROG8: 관측실
망원경 롤러 상태 |  | FALSE | 돔 셔터 소음 |  | FALSE | 장비실 냉방 |  | FALSE | 컴퓨터실 냉방 |  | FALSE | 주경 확인 |  | TRUE
미러셀 냉각팬 |  | FALSE | 돔 회전 소음 |  | FALSE | 건조 공기 생성기 압력 및 수분 배출 |  | FALSE | 서버 시각 동기 |  | FALSE | 돔 상태 |  | TRUE
CCD 냉각 호스 성애 |  | FALSE | 돔 셔터 Sync |  | FALSE | 냉각수 누수 |  | FALSE | ICS HDD 여유공간 |  | FALSE | 장비실 냉방 |  | TRUE
냉각수 누수 |  | FALSE | 돔 회전 Sync |  | FALSE | 냉각수위 (월1회) |  | FALSE | 진공 게이지 OFF |  | FALSE | 건조 공기 생성기 압력 및 수분 배출 |  | TRUE
건조 공기 유량계 |  | PROG1: FALSE; PROG2: 돔 누수; PROG4: FALSE; PROG8: 내/외부 CCTV; PRO10: FALSE; PROG11: CHK_ICS_to_DTS 실행 | TRUE
주경 청소 (격주) |  | PROG1: FALSE; PROG2: 돔 냉방; PROG4: FALSE; PROG8: 라디오 노드 상태; PRO10: FALSE
|  | PROG1: FALSE; PROG2: 미러 냉풍기 동작; PROG4: FALSE | FALSE
기기상태 |  | PROG3: 온도단위:; PROG4: ℃; PROG6: 기기이상; PROG9: 오류; PRO10: 정상; PROG11: 경정비; PROG12: 중정비 | 고장
|  | PROG9: 코드; PRO10: 0; PROG11: 1; PROG12: 2 | 4
카메라 상태 | 관측전 | 관측후 | 장비실 돔상태 | 관측전 | 관측후 |  | 망원경 구동부 | 0 | 돔 회전 이상 / 소음 | 0 | New TCS/TCC | 0 | 기타 | 0
PT30 #1 | -157.5 | -157.9 | 장비실온도 | 27.9 | 27.1 |  | 광학계 | 0 | 돔 셔터 이상 / 소음 | 0 | 카메라제어 컴퓨터 | 0
PT30 #2 | -152.7 | -153.1 | 장비실습도 (RH %) | 20 | 23 |  | 미러커버 | 0 | 돔에어컨및 서큘레이터 | 0 | 관측 컴퓨터 | 0
Charcoal | -170 | -169.3 | PT13 gas (psi) | 15 | 15 |  | 미러냉각 (팬/냉풍기) | 0 | 방풍막 | 0 | AUX 컴퓨터 | 0
Real deal | -115.1 | -117.3 | PT30 #1 gas (psi) | 45 | 45 |  | 필터 및 셔터 동작 | 0 | 냉각수 순환 | 0 | GPS | 0
Air in | 39.4 | 38.1 | PT30 #2 gas (psi) | 50 | 50 |  | 초점 엑추에이터 | 0 | 컴퓨터실 에어컨 | 0 | KVM (Raritan) | 0
Air out | 35.2 | 33.9 | PT30 Sp gas (psi) | 275 | 270 |  | 건조공기 생성기 | 0 | 장비실 에어컨 | 0 | DTS | 0
Glycol in | 33.1 | 31.7 | HE 냉각수 유량(GPM) | - | - |  | HE Box | 0 | 망원경 UPS/AVR | 0 | 라디오노드 | 0
Glycol out | 31.8 | 30.4 | 돔 온도 | 22.9 | 23.3 |  | CCD 윈도우 결로 | 0 | 컴퓨터실 UPS/AVR | 0 | 네트워크 | 0
Pressure (torr) | 1.06e-05 | 1.12e-05 | 돔 습도 (RH %) | 41.4 | 67.8 |  | CCD 냉각/진공 | 0 | 장비실 UPS/AVR | 0 | 정전 | 0
기기상태 노트
월령 40%이상으로 방풍막 연결
Note on B36: 참조 : https://kmtnet.kasi.re.kr/new/영상이상코드.pdf * 영상 이상 코드 S : Scrambled ex) S_012345:K/M B : Bias Jump ex) B_012345:M01/K10/T23/N32 N : Noise ex) N_012345:K I : Input Error ex) I_012345 T : Tracking Error ex) T_012345 D : Dome obscuration ex) D_012345 E : etc. ex) E_012345 C : Cloud Covered ex) C_012345 O : Oscillation ex) O_012345 R : RA Slip ex) R_012345 Z : DEC Oscillation ex) Z_012345 G : Ghost ex) G_012345:K/M/T/N F : Focus ex) F_012345 M : MEF error ex) M_012345:K/M L : Moon Effect ex) L_012345 * 입력시 주의사항 - SERIAL No.는 6자리 (000000 ~ 065535까지) - 이상 코드와 SERIAL No. 사이에는 " _ (underscore)" - CHIP을 입력하기 위해서는 " : " - B는 " : " 뒤에 스트립 숫자 입력 (" / "로 구분) - 여러 CHIP에서 문제 발생 시 칩 모두 입력 (칩 이름은 "/"로 구분) * 코드 연속 입력가능 Serial No.가 연속일 경우 하이픈(-)으로 구분 (ex) S_012345-012355:M (ex) B_012345-012346:M01/K10/N24/T32 (ex) G_012345-012355:K/M/T (ex) I_012345-012355
Note on N63: ICS에서 DTS로 관측영상이 정상적으로 전송되었는지 확인하는 스크립트 실행