## Sheet1
관측정보
관측일 | 2024-03-13 | [7 empty] | 관측률 | 97.9661 |  | 가동률 | 97.9661
관측자 | 정예솜
관측소 | AU
날씨종합
| 시각 | 시상 | 온도 | 습도 | 풍향 | 풍속 | 월령 | 종합날씨 | 맑음 | 옅은구름 | 강풍 | 높은습도 | 짙은구름 | 비/눈/우박
시작 | 9:45 | 1.7 | 23.2 | 19.6 | ESE | 3.9 | 10.9 | 0 | TRUE | FALSE | FALSE | FALSE | FALSE | FALSE
중간 | 14:00 | 1.4 | 21.9 | 14.5 | SW | 5.2 |  | 0 | TRUE | FALSE | FALSE | FALSE | FALSE | FALSE
종료 | 18:44 | 2 | 15.9 | 68.9 | NNW | 3.9 |  | 0 | TRUE | FALSE | FALSE | FALSE | FALSE | FALSE
통계 | 584:59 | 1.7 | 20.3333 | 34.3333 |  | 4.3333 |  | 0
관측현황
| BEGIN | PROG1 | PROG2 | PROG3 | PROG4 | PROG5 | PROG6 | PROG7 | PROG8 | PROG9 | PRO10 | PROG11 | PROG12 | END
프로그램 | OBS | PROG1: ALL; PROG2: TMT; PROG3: KSPT; PROG4: BLG; PROG5: ALL | OBS
시작시간 | 8:07 | PROG1: 8:09; PROG2: 9:17; PROG3: 9:45; PROG4: 15:30; PROG5: 19:27 | 19:49
시작번호 | 63142 | PROG1: 63143; PROG2: 63160; PROG3: 63172; PROG4: 63315; PROG5: 63419 | 63431
종료번호 |  | PROG1: 63154; PROG2: 63170; PROG3: 63311; PROG4: 63418; PROG5: 63430
개수 |  | PROG1: 12; PROG2: 11; PROG3: 140; PROG4: 104; PROG5: 12
Flat | 시작 | PROG1: 종료; PROG2: 필터; PROG3: 노출/레벨; PROG7: 시작; PROG8: 종료; PROG9: 필터; PRO10: 노출/레벨
| 8:46 | PROG1: 8:50; PROG2: B; PROG3: 5s/28k 13s/22k; PROG9: I
|  |  | V |  |  |  |  | 19:29 | 19:32 | R | 28s/21k 22s/26k 15s/27k
| 8:53 | PROG1: 8:55; PROG2: R; PROG3: 20s/21k 28s/20k; PROG9: V
|  |  | I |  |  |  |  | 19:34 | 19:37 | B | 17s/22k 14s/27k 9s/26k
프로젝트별 관측시간
| BLG | KSP | KAMP | MMA | DEEPS | ASPEC | KSPT | LSST | TMT | TNE | SITE | DIR | ENG | 합계
배당시간 | 3:22 | PROG6: 5:37 | 8:59
계획시간 | 3:45 | PROG6: 5:37; PROG8: 0:28 | 9:50
날씨불량 | [13 empty] | 0:00
기기불량 |  | PROG6: 0:08; PROG8: 0:04 | 0:12
실관측 | 3:45 | 0:00 | 0:00 | 0:00 | 0:00 | 0:00 | 5:29 | 0:00 | 0:24 | 0:00 | 0:00 | 0:00 | 0:00 | 9:38
영상 이상 | E_063160-063165 | PROG2: T_063211; PROG4: C_063221-063223; PROG6: C_063239-063241; PROG8: M_063275-063276:N
Note
063209-063211 Dec oscillation으로 수동관측 함
T_063211 tracking 되지 않은 상태에서 관측함/ 재관측함
M_063275-063276:N 재촬영함
[15:09] HA limit으로 KSP script #1-3 skip 됨/ [15:16] HA limit으로 KSP script #7-9 skip 됨
[15:35] BLG script #3 RA dest로 #1부터 다시 찍음
새벽 flat 찍고 나니 구름 있었음
Site Seeing
BLG K2 mode(mkk2list.f) LAST No. |  | PROG3: 1205
기기점검사항
관측 전 |  | PROG11: 관측 후
망원경 |  | PROG2: 돔; PROG5: 장비실; PROG8: 관측실
망원경 롤러 상태 |  | TRUE | 돔 셔터 소음 |  | TRUE | 장비실 냉방 |  | TRUE | 컴퓨터실 냉방 |  | TRUE | 주경 확인 |  | TRUE
미러셀 냉각팬 |  | TRUE | 돔 회전 소음 |  | TRUE | 건조 공기 생성기 압력 및 수분 배출 |  | TRUE | 서버 시각 동기 |  | TRUE | 돔 상태 |  | TRUE
CCD 냉각 호스 성애 |  | TRUE | 돔 셔터 Sync |  | TRUE | 냉각수 누수 |  | TRUE | ICS HDD 여유공간 |  | TRUE | 장비실 냉방 |  | TRUE
냉각수 누수 |  | TRUE | 돔 회전 Sync |  | TRUE | 냉각수위 (월1회) |  | FALSE | 진공 게이지 OFF |  | TRUE | 건조 공기 생성기 압력 및 수분 배출 |  | TRUE
건조 공기 유량계 |  | PROG1: TRUE; PROG2: 돔 누수; PROG4: TRUE; PROG8: 내/외부 CCTV; PRO10: TRUE; PROG11: CHK_ICS_to_DTS 실행 | TRUE
주경 청소 (격주) |  | PROG1: FALSE; PROG2: 돔 냉방; PROG4: TRUE; PROG8: 라디오 노드 상태; PRO10: TRUE
|  | PROG1: FALSE; PROG2: 미러 냉풍기 동작; PROG4: TRUE | FALSE
기기상태 |  | PROG3: 온도단위:; PROG4: ℃; PROG6: 기기이상; PROG9: 오류; PRO10: 정상; PROG11: 경정비; PROG12: 중정비 | 고장
|  | PROG9: 코드; PRO10: 0; PROG11: 1; PROG12: 2 | 4
카메라 상태 | 관측전 | 관측후 | 장비실 돔상태 | 관측전 | 관측후 |  | 망원경 구동부 | 0 | 돔 회전 이상 / 소음 | 0 | New TCS/TCC | 1 | 기타 | 0
PT30 #1 | -159.9 | -160.9 | 장비실온도 | 25.9 | 24.2 |  | 광학계 | 0 | 돔 셔터 이상 / 소음 | 0 | 카메라제어 컴퓨터 | 0
PT30 #2 | -155.1 | -156.1 | 장비실습도 (RH %) | 16 | 24 |  | 미러커버 | 0 | 돔에어컨및 서큘레이터 | 0 | 관측 컴퓨터 | 0
Charcoal | -174 | -173 | PT13 gas (psi) | 15 | 15 |  | 미러냉각 (팬/냉풍기) | 0 | 방풍막 | 0 | AUX 컴퓨터 | 1
Real deal | -119.7 | -122.6 | PT30 #1 gas (psi) | 40 | 40 |  | 필터 및 셔터 동작 | 0 | 냉각수 순환 | 0 | GPS | 0
Air in | 36.9 | 34.2 | PT30 #2 gas (psi) | 45 | 45 |  | 초점 엑추에이터 | 1 | 컴퓨터실 에어컨 | 0 | KVM (Raritan) | 0
Air out | 32.8 | 30.4 | PT30 Sp gas (psi) | 270 | 260 |  | 건조공기 생성기 | 0 | 장비실 에어컨 | 0 | DTS | 0
Glycol in | 30.6 | 28.1 | HE 냉각수 유량(GPM) |  |  |  | HE Box | 0 | 망원경 UPS/AVR | 0 | 라디오노드 | 4
Glycol out | 29.4 | 27 | 돔 온도 | 19.3 | 17.6 |  | CCD 윈도우 결로 | 0 | 컴퓨터실 UPS/AVR | 0 | 네트워크 | 0
Pressure (torr) | 7.31e-05 | 8.22e-05 | 돔 습도 (RH %) | 36.5 | 77.6 |  | CCD 냉각/진공 | 0 | 장비실 UPS/AVR | 0 | 정전 | 0
기기상태 노트
월령 40%이하로 방풍막 해제
벽에 붙은 FSA 라디오노드가 연결오류로 숫자가 안나옴/ 전원선을 재연결해도 해결안됨
[09:00-09:10] pctcs 에러로 Aux control 껐다 킴
[09:30-09:34] E_063160-063165 별이 사랑의 열매 모양처럼 나와 Actuator 초기화 후 초점값 입력 함/ 정상화 됨
[11:50-11:58] 계속되는 Dec oscillation으로 EIB 껐다 킴
Note on B36: 참조 : https://kmtnet.kasi.re.kr/new/영상이상코드.pdf * 영상 이상 코드 S : Scrambled ex) S_012345:K/M B : Bias Jump ex) B_012345:M01/K10/T23/N32 N : Noise ex) N_012345:K I : Input Error ex) I_012345 T : Tracking Error ex) T_012345 D : Dome obscuration ex) D_012345 E : etc. ex) E_012345 C : Cloud Covered ex) C_012345 O : Oscillation ex) O_012345 R : RA Slip ex) R_012345 Z : DEC Oscillation ex) Z_012345 G : Ghost ex) G_012345:K/M/T/N F : Focus ex) F_012345 M : MEF error ex) M_012345:K/M L : Moon Effect ex) L_012345 * 입력시 주의사항 - SERIAL No.는 6자리 (000000 ~ 065535까지) - 이상 코드와 SERIAL No. 사이에는 " _ (underscore)" - CHIP을 입력하기 위해서는 " : " - B는 " : " 뒤에 스트립 숫자 입력 (" / "로 구분) - 여러 CHIP에서 문제 발생 시 칩 모두 입력 (칩 이름은 "/"로 구분) * 코드 연속 입력가능 Serial No.가 연속일 경우 하이픈(-)으로 구분 (ex) S_012345-012355:M (ex) B_012345-012346:M01/K10/N24/T32 (ex) G_012345-012355:K/M/T (ex) I_012345-012355
Note on N63: ICS에서 DTS로 관측영상이 정상적으로 전송되었는지 확인하는 스크립트 실행