## Sheet1
관측정보
관측일 | 2024-05-08 | [7 empty] | 관측률 | 75.549 |  | 가동률 | 88.8726
관측자 | 정예솜
관측소 | AU
날씨종합
| 시각 | 시상 | 온도 | 습도 | 풍향 | 풍속 | 월령 | 종합날씨 | 맑음 | 옅은구름 | 강풍 | 높은습도 | 짙은구름 | 비/눈/우박
시작 | 8:44 | 1.9 | 11.5 | 68.8 | ESE | 3.7 | 0 | 0 | TRUE | FALSE | FALSE | FALSE | FALSE | FALSE
중간 | 14:30 | 2 | 10 | 77.7 | S | 0.9 |  | 0 | TRUE | FALSE | FALSE | FALSE | FALSE | FALSE
종료 | 19:19 | 1.7 | 10.7 | 73.4 | ENE | 1.5 |  | 1 | FALSE | TRUE | FALSE | FALSE | FALSE | FALSE
통계 | 586:35 | 1.8667 | 10.7333 | 73.3 |  | 2.0333 |  | 0.33333
관측현황
| BEGIN | PROG1 | PROG2 | PROG3 | PROG4 | PROG5 | PROG6 | PROG7 | PROG8 | PROG9 | PRO10 | PROG11 | PROG12 | END
프로그램 | OBS | PROG1: ALL; PROG2: TMT; PROG3: MMA; PROG4: MMA-KS4; PROG5: BLG; PROG6: ALL | OBS
시작시간 | 8:09 | PROG1: 8:10; PROG2: 8:17; PROG3: 8:45; PROG4: 11:22; PROG5: 13:06; PROG6: 19:51 | 19:56
시작번호 | 9232 | PROG1: 9233; PROG2: 9238; PROG3: 9249; PROG4: 9299; PROG5: 9326; PROG6: 9469 | 9474
종료번호 |  | PROG1: 9237; PROG2: 9247; PROG3: 9298; PROG4: 9306; PROG5: 9468; PROG6: 9473
개수 |  | PROG1: 5; PROG2: 10; PROG3: 50; PROG4: 8; PROG5: 143; PROG6: 5
Flat | 시작 | PROG1: 종료; PROG2: 필터; PROG3: 노출/레벨; PROG7: 시작; PROG8: 종료; PROG9: 필터; PRO10: 노출/레벨
|  |  | B | [6 empty] | I
|  |  | V | [6 empty] | R
|  |  | R | [6 empty] | V
|  |  | I | [6 empty] | B
프로젝트별 관측시간
| BLG | KSP | KAMP | MMA | DEEPS | ASPEC | KSPT | LSST | TMT | TNE | SITE | DIR | ENG | 합계
배당시간 | 7:35 | PROG3: 3:00 | 10:35
계획시간 | 7:59 | PROG3: 3:02; PROG8: 0:22 | 11:23
날씨불량 | 1:31 | [12 empty] | 1:31
기기불량 | 1:16 | [12 empty] | 1:16
실관측 | 5:12 | 0:00 | 0:00 | 3:02 | 0:00 | 0:00 | 0:00 | 0:00 | 0:22 | 0:00 | 0:00 | 0:00 |  | 8:36
영상 이상 | C_009238-009242 | PROG2: M_009248; PROG4: C_009257-009273; PROG6: C_009284-009295; PROG8: E_009238-009306; PRO10: E_009307-009325; PROG12: C_009326-009354
| C_009358-009360 | PROG2: M_009370-009371:T; PROG4: C_009375-009388; PROG6: E_009392; PROG8: C_009393-009396; PRO10: C_009413-009415; PROG12: C_009418-009427
| C_009429-009468 | PROG2: M_009441-009442:N
Note
구름으로 인한 저녁/ 새벽 flat 건너뜀
[08:41-08:44] 009248 IC S crash로 파일 없음/ destory하고 난 후 IC S obsagent에서 타자가 안쳐짐/ 라리탄 재실행 후 정상화
[11:20] elevation limit으로 인한 KS4 관측 함
E_009238-009306 filter shutter 열려있는채로 관측해 별꼬랑지가 생김
E_009307-009325 FSA 및 actuator 초기화 후 수차례 찍은 영상(도넛 모양)
[11:50-13:05] 관측 초반부터 별꼬랑지가 있어 FSA 초기화 후 actuator 초기화 함/ actuator 초기화 후 초점 도넛 모양으로 재초기화 수 회/ AUX control 프로그램 재시작
FSA 초기화 후 actuator 초기화 후 정상화(운영진 올라와 해결)
[15:21] 짙은 구름으로 인한 관측 대기/ [15:24] 관측 재개/ [15:31] 짙은 구름으로 인한 관측 대기/ [16:59] 관측 재개
E_009392 미러커버 닫은채 관측/ 재관측함
Site Seeing
BLG K2 mode(mkk2list.f) LAST No. |  | PROG3: 731
기기점검사항
관측 전 |  | PROG11: 관측 후
망원경 |  | PROG2: 돔; PROG5: 장비실; PROG8: 관측실
망원경 롤러 상태 |  | TRUE | 돔 셔터 소음 |  | TRUE | 장비실 냉방 |  | TRUE | 컴퓨터실 냉방 |  | TRUE | 주경 확인 |  | TRUE
미러셀 냉각팬 |  | TRUE | 돔 회전 소음 |  | TRUE | 건조 공기 생성기 압력 및 수분 배출 |  | TRUE | 서버 시각 동기 |  | TRUE | 돔 상태 |  | TRUE
CCD 냉각 호스 성애 |  | TRUE | 돔 셔터 Sync |  | TRUE | 냉각수 누수 |  | TRUE | ICS HDD 여유공간 |  | TRUE | 장비실 냉방 |  | TRUE
냉각수 누수 |  | TRUE | 돔 회전 Sync |  | TRUE | 냉각수위 (월1회) |  | FALSE | 진공 게이지 OFF |  | TRUE | 건조 공기 생성기 압력 및 수분 배출 |  | TRUE
건조 공기 유량계 |  | PROG1: TRUE; PROG2: 돔 누수; PROG4: TRUE; PROG8: 내/외부 CCTV; PRO10: TRUE; PROG11: CHK_ICS_to_DTS 실행 | TRUE
주경 청소 (격주) |  | PROG1: FALSE; PROG2: 돔 냉방; PROG4: TRUE; PROG8: 라디오 노드 상태; PRO10: TRUE
|  | PROG1: FALSE; PROG2: 미러 냉풍기 동작; PROG4: TRUE | FALSE
기기상태 |  | PROG3: 온도단위:; PROG4: ℃; PROG6: 기기이상; PROG9: 오류; PRO10: 정상; PROG11: 경정비; PROG12: 중정비 | 고장
|  | PROG9: 코드; PRO10: 0; PROG11: 1; PROG12: 2 | 4
카메라 상태 | 관측전 | 관측후 | 장비실 돔상태 | 관측전 | 관측후 |  | 망원경 구동부 | 0 | 돔 회전 이상 | 0 | New TCS/TCC | 0 | 기타 | 0
PT30 #1 | -162.4 | -163.9 | 장비실온도 | 19.5 | 19.7 |  | 광학계 | 0 | 돔 셔터 이상 | 0 | 카메라제어 컴퓨터 | 0 | 돔 회전 소음 | 0
PT30 #2 | -157.8 | -157.2 | 장비실습도 (RH %) | 28 | 25 |  | 미러커버 | 0 | 돔에어컨및 서큘레이터 | 0 | 관측 컴퓨터 | 0 | 돔 셔터 소음 | 0
Charcoal | -210.5 | -211.1 | PT13 gas (psi) | 20 | 20 |  | 미러냉각 (팬/냉풍기) | 0 | 방풍막 | 0 | AUX 컴퓨터 | 0
Real deal | -125.1 | -128.9 | PT30 #1 gas (psi) | 40 | 35 |  | 필터 및 셔터 동작 | 2 | 냉각수 순환 | 0 | GPS | 0
Air in | 32.1 | 31 | PT30 #2 gas (psi) | 40 | 40 |  | 초점 엑추에이터 | 0 | 컴퓨터실 에어컨 | 0 | KVM (Raritan) | 0
Air out | 28.5 | 27.4 | PT30 Sp gas (psi) | 250 | 250 |  | 건조공기 생성기 | 0 | 장비실 에어컨 | 0 | DTS | 0
Glycol in | 26.3 | 25.2 | HE 냉각수 유량(GPM) |  |  |  | HE Box | 0 | 망원경 UPS/AVR | 0 | 라디오노드 | 0
Glycol out | 25.2 | 24.1 | 돔 온도 | 15.6 | 11.8 |  | CCD 윈도우 결로 | 0 | 컴퓨터실 UPS/AVR | 0 | 네트워크 | 0
Pressure (torr) | 3.26e-05 | 3.33e-05 | 돔 습도 (RH %) | 60.5 | 80 |  | CCD 냉각/진공 | 0 | 장비실 UPS/AVR | 0 | 정전 | 0
기기상태 노트
Note on B36: 참조 : https://kmtnet.kasi.re.kr/new/영상이상코드.pdf * 영상 이상 코드 S : Scrambled ex) S_012345:K/M B : Bias Jump ex) B_012345:M01/K10/T23/N32 N : Noise ex) N_012345:K I : Input Error ex) I_012345 T : Tracking Error ex) T_012345 D : Dome obscuration ex) D_012345 E : etc. ex) E_012345 C : Cloud Covered ex) C_012345 O : Oscillation ex) O_012345 R : RA Slip ex) R_012345 Z : DEC Oscillation ex) Z_012345 G : Ghost ex) G_012345:K/M/T/N F : Focus ex) F_012345 M : MEF error ex) M_012345:K/M L : Moon Effect ex) L_012345 * 입력시 주의사항 - SERIAL No.는 6자리 (000000 ~ 065535까지) - 이상 코드와 SERIAL No. 사이에는 " _ (underscore)" - CHIP을 입력하기 위해서는 " : " - B는 " : " 뒤에 스트립 숫자 입력 (" / "로 구분) - 여러 CHIP에서 문제 발생 시 칩 모두 입력 (칩 이름은 "/"로 구분) * 코드 연속 입력가능 Serial No.가 연속일 경우 하이픈(-)으로 구분 (ex) S_012345-012355:M (ex) B_012345-012346:M01/K10/N24/T32 (ex) G_012345-012355:K/M/T (ex) I_012345-012355
Note on N63: ICS에서 DTS로 관측영상이 정상적으로 전송되었는지 확인하는 스크립트 실행