## Sheet1
관측정보
관측일 | 2024-06-16 | [7 empty] | 관측률 | 77.5312 |  | 가동률 | 100
관측자 | 정예솜
관측소 | AU
날씨종합
| 시각 | 시상 | 온도 | 습도 | 풍향 | 풍속 | 월령 | 종합날씨 | 맑음 | 옅은구름 | 강풍 | 높은습도 | 짙은구름 | 비/눈/우박
시작 | 8:35 | 2.3 | 3.9 | 75.2 | S | 6.8 | 72 | 0 | TRUE | FALSE | FALSE | FALSE | FALSE | FALSE
중간 | 14:30 | - | 0.6 | 86.5 | NNW | 0.7 |  | 4 | FALSE | FALSE | FALSE | TRUE | FALSE | FALSE
종료 | 19:37 | 2.7 | 0.7 | 73.9 | SSE | 6.3 |  | 0 | TRUE | FALSE | FALSE | FALSE | FALSE | FALSE
통계 | 587:02 | 2.5 | 1.7333 | 78.5333 |  | 4.6 |  | 1.3333
관측현황
| BEGIN | PROG1 | PROG2 | PROG3 | PROG4 | PROG5 | PROG6 | PROG7 | PROG8 | PROG9 | PRO10 | PROG11 | PROG12 | END
프로그램 | OBS | ALL | TMT | KSP | KSP-BLG | BLG | KSP | TMT | ALL |  |  |  |  | OBS
시작시간 | 7:16 | 7:18 | 8:04 | 8:33 | 9:28 | 10:05 | 19:12 | 19:38 | 20:22 |  |  |  |  | 20:41
시작번호 | 18295 | 18296 | 18318 | 18331 | 18356 | 18374 | 18552 | 18564 | 18576 |  |  |  |  | 18589
종료번호 |  | 18307 | 18330 | 18355 | 18373 | 18551 | 18563 | 18575 | 18588
개수 |  | 12 | 13 | 25 | 18 | 178 | 12 | 12 | 13
Flat | 시작 | PROG1: 종료; PROG2: 필터; PROG3: 노출/레벨; PROG7: 시작; PROG8: 종료; PROG9: 필터; PRO10: 노출/레벨
|  |  | B |  |  |  |  | 20:22 | 20:28 | I | 40s/27k 27s/26k 12s/21k
| 7:33 | PROG1: 7:36; PROG2: V; PROG3: 6s/24k 10s/27k 13s/24k; PROG9: R
|  |  | R |  |  |  |  | 20:31 | 20:32 | V | 20s/25k 13s/24k
| 7:41 | PROG1: 7:41; PROG2: I; PROG3: 9s/27k; PROG9: B
프로젝트별 관측시간
| BLG | KSP | KAMP | MMA | DEEPS | ASPEC | KSPT | LSST | TMT | TNE | SITE | DIR | ENG | 합계
배당시간 | 9:30 | PROG1: 1:32 | 11:02
계획시간 | 9:48 | PROG1: 1:17; PROG8: 0:56 | 12:01
날씨불량 | 2:42 | [12 empty] | 2:42
기기불량 | [13 empty] | 0:00
실관측 | 7:06 | 1:17 | 0:00 | 0:00 | 0:00 | 0:00 | 0:00 | 0:00 | 0:56 | 0:00 | 0:00 | 0:00 |  | 9:19
영상 이상 | M_018293-018294:M | PROG2: C_018308-018310; PROG4: M_018336; PROG6: L_018338-018343; PROG8: C_018374; PRO10: C_018399; PROG12: C_018403-018405
| C_018410-018411 | PROG2: C_018413-018415; PROG4: C_018418-018419; PROG6: C_018421-018423; PROG8: C_018426-018427; PRO10: C_018436-018442; PROG12: M_018478-018479:M
Note
M_018336 IC S crash로 파일 없음
[09:00] 달과 근접하여 KSP script #13-15(ZN4941-1) skip 함
[11:57] 짙은 구름으로 인한 관측 대기/ [12:04] 관측 재개
[12:09] 짙은 구름 및 높은 습도(vaisala 84%/ 2.3m 95%) 및 외벽의 물기로 인한 관측 대기/ [12:29] 관측 재개
[13:01] 짙은 구름 및 높은 습도( viasala 85%/ 2.3m 95%)로 인한 관측 대기/ [14:38] 관측 재개
[16:48] 높은 습도(vaisala 86%/ 2.3m 95%)및 외벽의 물기로 인한 관측 대기/ [17:26] 관측 재개
Site Seeing
BLG K2 mode(mkk2list.f) LAST No. |  | PROG3: 473
기기점검사항
관측 전 |  | PROG11: 관측 후
망원경 |  | PROG2: 돔; PROG5: 장비실; PROG8: 관측실
망원경 롤러 상태 |  | TRUE | 돔 셔터 소음 |  | TRUE | 장비실 냉방 |  | TRUE | 컴퓨터실 냉방 |  | TRUE | 주경 확인 |  | TRUE
미러셀 냉각팬 |  | TRUE | 돔 회전 소음 |  | TRUE | 건조 공기 생성기 압력 및 수분 배출 |  | TRUE | 서버 시각 동기 |  | TRUE | 돔 상태 |  | TRUE
CCD 냉각 호스 성애 |  | TRUE | 돔 셔터 Sync |  | TRUE | 냉각수 누수 |  | TRUE | ICS HDD 여유공간 |  | TRUE | 장비실 냉방 |  | TRUE
냉각수 누수 |  | TRUE | 돔 회전 Sync |  | TRUE | 냉각수위 (월1회) |  | FALSE | 진공 게이지 OFF |  | TRUE | 건조 공기 생성기 압력 및 수분 배출 |  | TRUE
건조 공기 유량계 |  | PROG1: TRUE; PROG2: 돔 누수; PROG4: TRUE; PROG8: 내/외부 CCTV; PRO10: TRUE; PROG11: CHK_ICS_to_DTS 실행 | TRUE
주경 청소 (격주) |  | PROG1: FALSE; PROG2: 돔 냉방; PROG4: TRUE; PROG8: 라디오 노드 상태; PRO10: TRUE
|  | PROG1: FALSE; PROG2: 미러 냉풍기 동작; PROG4: TRUE | FALSE
기기상태 |  | PROG3: 온도단위:; PROG4: ℃; PROG6: 기기이상; PROG9: 오류; PRO10: 정상; PROG11: 경정비; PROG12: 중정비 | 고장
|  | PROG9: 코드; PRO10: 0; PROG11: 1; PROG12: 2 | 4
카메라 상태 | 관측전 | 관측후 | 장비실 돔상태 | 관측전 | 관측후 |  | 망원경 구동부 | 0 | 돔 회전 이상 | 0 | New TCS/TCC | 0 | 기타 | 0
PT30 #1 | -163.2 | -166.1 | 장비실온도 | 19.4 | 19.2 |  | 광학계 | 0 | 돔 셔터 이상 | 0 | 카메라제어 컴퓨터 | 0 | 돔 회전 소음 | 0
PT30 #2 | -158.5 | -161.7 | 장비실습도 (RH %) | 36.6 | 29.4 |  | 미러커버 | 0 | 돔에어컨및 서큘레이터 | 0 | 관측 컴퓨터 | 0 | 돔 셔터 소음 | 0
Charcoal | -179.4 | -210.7 | PT13 gas (psi) | 20 | 20 |  | 미러냉각 (팬/냉풍기) | 0 | 방풍막 | 0 | AUX 컴퓨터 | 0
Real deal | -126.2 | -134.1 | PT30 #1 gas (psi) | 35 | 35 |  | 필터 및 셔터 동작 | 0 | 냉각수 순환 | 0 | GPS | 0
Air in | 28.7 | 26.7 | PT30 #2 gas (psi) | 40 | 40 |  | 초점 엑추에이터 | 0 | 컴퓨터실 에어컨 | 0 | KVM (Raritan) | 0
Air out | 24.9 | 23.5 | PT30 Sp gas (psi) | 250 | 250 |  | 건조공기 생성기 | 0 | 장비실 에어컨 | 0 | DTS | 0
Glycol in | 22.6 | 21.3 | HE 냉각수 유량(GPM) |  |  |  | HE Box | 0 | 망원경 UPS/AVR | 0 | 라디오노드 | 0
Glycol out | 21.4 | 20.2 | 돔 온도 | 13.5 | 4.2 |  | CCD 윈도우 결로 | 0 | 컴퓨터실 UPS/AVR | 0 | 네트워크 | 0
Pressure (torr) | 4.8e-05 | 3.48e-05 | 돔 습도 (RH %) | 53 | 73.8 |  | CCD 냉각/진공 | 0 | 장비실 UPS/AVR | 0 | 정전 | 0
기기상태 노트
월령 40%이상으로 방풍막 연결
tmux_all 실행 1회
Note on B36: 참조 : https://kmtnet.kasi.re.kr/new/영상이상코드.pdf * 영상 이상 코드 S : Scrambled ex) S_012345:K/M B : Bias Jump ex) B_012345:M01/K10/T23/N32 N : Noise ex) N_012345:K I : Input Error ex) I_012345 T : Tracking Error ex) T_012345 D : Dome obscuration ex) D_012345 E : etc. ex) E_012345 C : Cloud Covered ex) C_012345 O : Oscillation ex) O_012345 R : RA Slip ex) R_012345 Z : DEC Oscillation ex) Z_012345 G : Ghost ex) G_012345:K/M/T/N F : Focus ex) F_012345 M : MEF error ex) M_012345:K/M L : Moon Effect ex) L_012345 * 입력시 주의사항 - SERIAL No.는 6자리 (000000 ~ 065535까지) - 이상 코드와 SERIAL No. 사이에는 " _ (underscore)" - CHIP을 입력하기 위해서는 " : " - B는 " : " 뒤에 스트립 숫자 입력 (" / "로 구분) - 여러 CHIP에서 문제 발생 시 칩 모두 입력 (칩 이름은 "/"로 구분) * 코드 연속 입력가능 Serial No.가 연속일 경우 하이픈(-)으로 구분 (ex) S_012345-012355:M (ex) B_012345-012346:M01/K10/N24/T32 (ex) G_012345-012355:K/M/T (ex) I_012345-012355
Note on N63: ICS에서 DTS로 관측영상이 정상적으로 전송되었는지 확인하는 스크립트 실행