## Sheet1
관측정보
관측일 | 2024-09-13 | [7 empty] | 관측률 | 100 |  | 가동률 | 100
관측자 | 김예은
관측소 | AU
날씨종합
| 시각 | 시상 | 온도 | 습도 | 풍향 | 풍속 | 월령 | 종합날씨 | 맑음 | 옅은구름 | 강풍 | 높은습도 | 짙은구름 | 비/눈/우박
시작 | 9:15 | 2.3 | 8.8 | 60.1 | SE | 4.5 | 76 | 0 | TRUE | FALSE | FALSE | FALSE | FALSE | FALSE
중간 | 14:30 | 0.9 | 7.6 | 66 | SE | 3.1 |  | 0 | TRUE | FALSE | FALSE | FALSE | FALSE | FALSE
종료 | 18:46 | 1.1 | 7.7 | 57.2 | SW | 1 |  | 0 | TRUE | FALSE | FALSE | FALSE | FALSE | FALSE
통계 | 585:31 | 1.4333 | 8.0333 | 61.1 |  | 2.8667 |  | 0
관측현황
| BEGIN | PROG1 | PROG2 | PROG3 | PROG4 | PROG5 | PROG6 | PROG7 | PROG8 | PROG9 | PRO10 | PROG11 | PROG12 | END
프로그램 | OBS | PROG1: ALL; PROG2: BLG; PROG3: KAMP; PROG4: KSP; PROG5: TMT; PROG6: ALL | OBS
시작시간 | 7:47 | PROG1: 7:49; PROG2: 8:49; PROG3: 13:23; PROG4: 14:58; PROG5: 18:55; PROG6: 19:28 | 19:49
시작번호 | 37530 | PROG1: 37531; PROG2: 37550; PROG3: 37647; PROG4: 37685; PROG5: 37788; PROG6: 37800 | 37811
종료번호 |  | PROG1: 37543; PROG2: 37646; PROG3: 37684; PROG4: 37787; PROG5: 37799; PROG6: 37810
개수 |  | PROG1: 13; PROG2: 97; PROG3: 38; PROG4: 103; PROG5: 12; PROG6: 11
Flat | 시작 | PROG1: 종료; PROG2: 필터; PROG3: 노출/레벨; PROG7: 시작; PROG8: 종료; PROG9: 필터; PRO10: 노출/레벨
|  |  | B | [6 empty] | I
| 8:19 | PROG1: 8:22; PROG2: V; PROG3: 15s/28k 19s/26k 23s/24k; PROG9: R
|  |  | R | [6 empty] | V
| 8:25 | PROG1: 8:25; PROG2: I; PROG3: 16s/29k; PROG9: B
프로젝트별 관측시간
| BLG | KSP | KAMP | MMA | DEEPS | ASPEC | KSPT | LSST | TMT | TNE | SITE | DIR | ENG | 합계
배당시간 | 4:01 | PROG1: 3:59; PROG2: 1:30 | 9:30
계획시간 | 4:24 | PROG1: 3:59; PROG2: 1:35; PROG8: 0:25 | 10:23
날씨불량 | [13 empty] | 0:00
기기불량 | [13 empty] | 0:00
실관측 | 4:24 | 3:59 | 1:35 | 0:00 | 0:00 | 0:00 | 0:00 | 0:00 | 0:25 | 0:00 | 0:00 | 0:00 |  | 10:23
영상 이상 | M_037555-037556:K | PROG2: I_037557-037558; PROG4: E_037560; PROG6: E_037565; PROG8: F_037567; PRO10: M_037580-037581:M; PROG12: E_037685-037687
E_037723
Note
오후 flat 위치 근처에 달이 있어 value 값이 높게 나옴
I_037557-037558 IC K crash를 정상화 한 후 date-obs와 tshopn 시간차 발생 함
I_037560/037565 시간차는 없으나 headcheck 터미널에서 붉은 색으로 표시되어 나옴
F_037567 actuator 초기화 후 focus error 및 gmon 그래프가 크게 움직임/ 다음 관측 때 정상화 됨
E_037685-037687 dome shutter프로그램이 멈추면서 el20가량 차이나고 방풍막에 의해 가려짐
E_037723 방풍막이 걸려있고 풍속도 약했으나, dec oscillation으로 인한 포인팅 실패로 수동 관측 함
오전 flat촬영 중 전천카메라가 포화되어 날씨 확인이 어려울 때 구름이 구름이 끼어서 안 적음
Site Seeing
BLG K2 mode(mkk2list.f) LAST No. |  | PROG3: 844
기기점검사항
관측 전 |  | PROG11: 관측 후
망원경 |  | PROG2: 돔; PROG5: 장비실; PROG8: 관측실
망원경 롤러 상태 |  | 7 | 돔 셔터 소음 |  | 1 | 장비실 냉방 |  | 1 | 컴퓨터실 냉방 |  | 1 | 주경 확인 |  | 1
미러셀 냉각팬 |  | 1 | 돔 회전 소음 |  | 1 | 건조 공기 생성기 압력 및 수분 배출 |  | 1 | 서버 시각 동기 |  | 1 | 돔 상태 |  | 1
CCD 냉각 호스 성애 |  | 1 | 돔 셔터 Sync |  | 1 | 냉각수 누수 |  | 1 | ICS HDD 여유공간 |  | 1 | 장비실 냉방 |  | 1
냉각수 누수 |  | 1 | 돔 회전 Sync |  | 1 | 냉각수위 (월1회) |  | 0 | 진공 게이지 OFF |  | 1 | 건조 공기 생성기 압력 및 수분 배출 |  | 1
건조 공기 유량계 |  | PROG1: 1; PROG2: 돔 누수; PROG4: 1; PROG8: 내/외부 CCTV; PRO10: 1; PROG11: CHK_ICS_to_DTS 실행 | 1
주경 청소 (격주) |  | PROG1: 0; PROG2: 돔 냉방; PROG4: 1; PROG8: 라디오 노드 상태; PRO10: 1
|  | PROG1: 0; PROG2: 미러 냉풍기 동작; PROG4: 1 | 0
기기상태 |  | PROG3: 온도단위:; PROG4: ℃; PROG6: 기기이상; PROG9: 오류; PRO10: 정상; PROG11: 경정비; PROG12: 중정비 | 고장
|  | PROG9: 코드; PRO10: 0; PROG11: 1; PROG12: 2 | 4
카메라 상태 | 관측전 | 관측후 | 장비실 돔상태 | 관측전 | 관측후 |  | 망원경 구동부 | 0 | 돔 회전 이상 | 0 | New TCS/TCC | 0 | 기타 | 0
PT30 #1 | -162.9 | -164.7 | 장비실온도 | 21.1 | 19.4 |  | 광학계 | 0 | 돔 셔터 이상 | 0 | 카메라제어 컴퓨터 | 0 | 돔 회전 소음 | 0
PT30 #2 | -158.1 | -160.1 | 장비실습도 (RH %) | 40.3 | 33.1 |  | 미러커버 | 0 | 돔에어컨및 서큘레이터 | 0 | 관측 컴퓨터 | 0 | 돔 셔터 소음 | 0
Charcoal | -209.2 | -209.7 | PT13 gas (psi) | 15 | 15 |  | 미러냉각 (팬/냉풍기) | 0 | 방풍막 | 0 | AUX 컴퓨터 | 0
Real deal | -125.4 | -130.6 | PT30 #1 gas (psi) | 35 | 35 |  | 필터 및 셔터 동작 | 0 | 냉각수 순환 | 0 | GPS | 0
Air in | 30.1 | 28.4 | PT30 #2 gas (psi) | 40 | 40 |  | 초점 엑추에이터 | 0 | 컴퓨터실 에어컨 | 0 | KVM (Raritan) | 2
Air out | 26.3 | 24.8 | PT30 Sp gas (psi) | 250 | 250 |  | 건조공기 생성기 | 0 | 장비실 에어컨 | 0 | DTS | 0
Glycol in | 24 | 22.5 | HE 냉각수 유량(GPM) |  |  |  | HE Box | 0 | 망원경 UPS/AVR | 0 | 라디오노드 | 0
Glycol out | 22.8 | 21.2 | 돔 온도 | 14.8 | 9.6 |  | CCD 윈도우 결로 | 0 | 컴퓨터실 UPS/AVR | 0 | 네트워크 | 0
Pressure (torr) | 3.87e-05 | 3.75e-05 | 돔 습도 (RH %) | 47.7 | 54.8 |  | CCD 냉각/진공 | 0 | 장비실 UPS/AVR | 0 | 정전 | 0
기기상태 노트
월령 40%이상으로 방풍막 연결
[9:45-10:17] Raritan 창들이 닫히고 연결되지 않음/ raritan 하드웨어를 껏다 켠 후 정상화 됨
Note on B36: 참조 : https://kmtnet.kasi.re.kr/new/영상이상코드.pdf * 영상 이상 코드 S : Scrambled ex) S_012345:K/M B : Bias Jump ex) B_012345:M01/K10/T23/N32 N : Noise ex) N_012345:K I : Input Error ex) I_012345 T : Tracking Error ex) T_012345 D : Dome obscuration ex) D_012345 E : etc. ex) E_012345 C : Cloud Covered ex) C_012345 O : Oscillation ex) O_012345 R : RA Slip ex) R_012345 Z : DEC Oscillation ex) Z_012345 G : Ghost ex) G_012345:K/M/T/N F : Focus ex) F_012345 M : MEF error ex) M_012345:K/M L : Moon Effect ex) L_012345 * 입력시 주의사항 - SERIAL No.는 6자리 (000000 ~ 065535까지) - 이상 코드와 SERIAL No. 사이에는 " _ (underscore)" - CHIP을 입력하기 위해서는 " : " - B는 " : " 뒤에 스트립 숫자 입력 (" / "로 구분) - 여러 CHIP에서 문제 발생 시 칩 모두 입력 (칩 이름은 "/"로 구분) * 코드 연속 입력가능 Serial No.가 연속일 경우 하이픈(-)으로 구분 (ex) S_012345-012355:M (ex) B_012345-012346:M01/K10/N24/T32 (ex) G_012345-012355:K/M/T (ex) I_012345-012355
Note on N63: ICS에서 DTS로 관측영상이 정상적으로 전송되었는지 확인하는 스크립트 실행