## Sheet1
관측정보
관측일 | 2024-11-14 | [7 empty] | 관측률 | 100 |  | 가동률 | 100
관측자 | 정예솜
관측소 | AU
날씨종합
| 시각 | 시상 | 온도 | 습도 | 풍향 | 풍속 | 월령 | 종합날씨 | 맑음 | 옅은구름 | 강풍 | 높은습도 | 짙은구름 | 비/눈/우박
시작 | 10:10 | 1.3 | 19.4 | 37.5 | SSW | 0.2 | 96.3 | 0 | TRUE | FALSE | FALSE | FALSE | FALSE | FALSE
중간 | 14:00 | 1.2 | 18.2 | 41.2 | SE | 5.6 |  | 0 | TRUE | FALSE | FALSE | FALSE | FALSE | FALSE
종료 | 17:28 | 2.4 | 13.9 | 83.9 | ESE | 3.1 |  | 4 | TRUE | FALSE | FALSE | TRUE | FALSE | FALSE
통계 | 583:18 | 1.6333 | 17.1667 | 54.2 |  | 2.9667 |  | 1.3333
관측현황
| BEGIN | PROG1 | PROG2 | PROG3 | PROG4 | PROG5 | PROG6 | PROG7 | PROG8 | PROG9 | PRO10 | PROG11 | PROG12 | END
프로그램 | OBS | PROG1: ALL; PROG2: TMT; PROG3: ENG-KSP; PROG4: TMT; PROG5: ALL | OBS
시작시간 | 8:43 | PROG1: 8:44; PROG2: 9:39; PROG3: 10:08; PROG4: 17:30; PROG5: 18:18 | 18:38
시작번호 | 50914 | PROG1: 50915; PROG2: 50940; PROG3: 50952; PROG4: 51159; PROG5: 51171 | 51183
종료번호 |  | PROG1: 50926; PROG2: 50951; PROG3: 51158; PROG4: 51170; PROG5: 51182
개수 |  | PROG1: 12; PROG2: 12; PROG3: 207; PROG4: 12; PROG5: 12
Flat | 시작 | PROG1: 종료; PROG2: 필터; PROG3: 노출/레벨; PROG7: 시작; PROG8: 종료; PROG9: 필터; PRO10: 노출/레벨
| 9:05 | PROG1: 9:08; PROG2: B; PROG3: 9s/26k 13s/24k 17s/21k; PROG9: I
|  |  | V |  |  |  |  | 18:20 | 18:24 | R | 35s/22k 25s/23k 15s/21k
| 9:10 | PROG1: 9:13; PROG2: R; PROG3: 12s/21k 18s/22k 27s/24k; PROG9: V
|  |  | I |  |  |  |  | 18:26 | 18:30 | B | 23s/25k 14s/25k 8s/21k
프로젝트별 관측시간
| BLG | KSP | KAMP | MMA | DEEPS | ASPEC | KSPT | LSST | TMT | TNE | SITE | DIR | ENG | 합계
배당시간 |  | PROG12: 7:17 | 0:00
계획시간 |  | PROG1: 7:22; PROG8: 0:53 | 8:15
날씨불량 | [13 empty] | 0:00
기기불량 | [13 empty] | 0:00
실관측 | 0:00 | 7:22 | 0:00 | 0:00 | 0:00 | 0:00 | 0:00 | 0:00 | 0:53 | 0:00 | 0:00 | 0:00 |  | 8:15
영상 이상 | L_050969 | PROG2: L_050971; PROG4: C_050988; PROG6: L_051003; PROG8: M_051063-051064:N; PRO10: L_051042
Note
Site Seeing
BLG K2 mode(mkk2list.f) LAST No. | bar: PROG3
기기점검사항
관측 전 |  | PROG11: 관측 후
망원경 |  | PROG2: 돔; PROG5: 장비실; PROG8: 관측실
망원경 롤러 상태 |  | 7 | 돔 셔터 소음 |  | 1 | 장비실 냉방 |  | 1 | 컴퓨터실 냉방 |  | 1 | 주경 확인 |  | 1
미러셀 냉각팬 |  | 1 | 돔 회전 소음 |  | 1 | 건조 공기 생성기 압력 및 수분 배출 |  | 1 | 서버 시각 동기 |  | 1 | 돔 상태 |  | 1
CCD 냉각 호스 성애 |  | 1 | 돔 셔터 Sync |  | 1 | 냉각수 누수 |  | 1 | ICS HDD 여유공간 |  | 1 | 장비실 냉방 |  | 1
냉각수 누수 |  | 1 | 돔 회전 Sync |  | 1 | 냉각수위 (월1회) |  | 0 | 진공 게이지 OFF |  | 1 | 건조 공기 생성기 압력 및 수분 배출 |  | 1
건조 공기 유량계 |  | PROG1: 1; PROG2: 돔 누수; PROG4: 1; PROG8: 내/외부 CCTV; PRO10: 1; PROG11: CHK_ICS_to_DTS 실행 | 1
주경 청소 (격주) |  | PROG1: 0; PROG2: 돔 냉방; PROG4: 1; PROG8: 라디오 노드 상태; PRO10: 1
|  | PROG1: 0; PROG2: 미러 냉풍기 동작; PROG4: 1 | 0
기기상태 |  | PROG3: 온도단위:; PROG4: ℃; PROG6: 기기이상; PROG9: 오류; PRO10: 정상; PROG11: 경정비; PROG12: 중정비 | 고장
|  | PROG9: 코드; PRO10: 0; PROG11: 1; PROG12: 2 | 4
카메라 상태 | 관측전 | 관측후 | 장비실 돔상태 | 관측전 | 관측후 |  | 망원경 구동부 | 0 | 돔 회전 이상 | 0 | New TCS/TCC | 0 | 기타 | 0
PT30 #1 | -160.8 | -161.8 | 장비실온도 | 26.1 | 24.4 |  | 광학계 | 0 | 돔 셔터 이상 | 0 | 카메라제어 컴퓨터 | 0 | 돔 회전 소음 | 0
PT30 #2 | -155.7 | -156.8 | 장비실습도 (RH %) | 31.4 | 34.6 |  | 미러커버 | 0 | 돔에어컨및 서큘레이터 | 0 | 관측 컴퓨터 | 0 | 돔 셔터 소음 | 0
Charcoal | -173.3 | -174.6 | PT13 gas (psi) | 20 | 20 |  | 미러냉각 (팬/냉풍기) | 0 | 방풍막 | 0 | AUX 컴퓨터 | 0
Real deal | -120.7 | -123.5 | PT30 #1 gas (psi) | 40 | 40 |  | 필터 및 셔터 동작 | 0 | 냉각수 순환 | 0 | GPS | 0
Air in | 35.3 | 33.7 | PT30 #2 gas (psi) | 45 | 45 |  | 초점 엑추에이터 | 0 | 컴퓨터실 에어컨 | 0 | KVM (Raritan) | 0
Air out | 31.5 | 29.9 | PT30 Sp gas (psi) | 265 | 260 |  | 건조공기 생성기 | 0 | 장비실 에어컨 | 0 | DTS | 0
Glycol in | 29.3 | 27.7 | HE 냉각수 유량(GPM) |  |  |  | HE Box | 0 | 망원경 UPS/AVR | 0 | 라디오노드 | 0
Glycol out | 28.1 | 26.5 | 돔 온도 | 17.7 | 16.7 |  | CCD 윈도우 결로 | 0 | 컴퓨터실 UPS/AVR | 0 | 네트워크 | 0
Pressure (torr) | 0.000109 | 9.91e-05 | 돔 습도 (RH %) | 48.9 | 82.6 |  | CCD 냉각/진공 | 0 | 장비실 UPS/AVR | 0 | 정전 | 0
기기상태 노트
월령 40% 이상로 방풍막 연결
돔셔터컨트롤 재실행 3회
관측실 올라오니 관측컴 꺼져있었음
Note on B36: 참조 : https://kmtnet.kasi.re.kr/new/영상이상코드.pdf * 영상 이상 코드 S : Scrambled ex) S_012345:K/M B : Bias Jump ex) B_012345:M01/K10/T23/N32 N : Noise ex) N_012345:K I : Input Error ex) I_012345 T : Tracking Error ex) T_012345 D : Dome obscuration ex) D_012345 E : etc. ex) E_012345 C : Cloud Covered ex) C_012345 O : Oscillation ex) O_012345 R : RA Slip ex) R_012345 Z : DEC Oscillation ex) Z_012345 G : Ghost ex) G_012345:K/M/T/N F : Focus ex) F_012345 M : MEF error ex) M_012345:K/M L : Moon Effect ex) L_012345 * 입력시 주의사항 - SERIAL No.는 6자리 (000000 ~ 065535까지) - 이상 코드와 SERIAL No. 사이에는 " _ (underscore)" - CHIP을 입력하기 위해서는 " : " - B는 " : " 뒤에 스트립 숫자 입력 (" / "로 구분) - 여러 CHIP에서 문제 발생 시 칩 모두 입력 (칩 이름은 "/"로 구분) * 코드 연속 입력가능 Serial No.가 연속일 경우 하이픈(-)으로 구분 (ex) S_012345-012355:M (ex) B_012345-012346:M01/K10/N24/T32 (ex) G_012345-012355:K/M/T (ex) I_012345-012355
Note on N63: ICS에서 DTS로 관측영상이 정상적으로 전송되었는지 확인하는 스크립트 실행