## Sheet1
관측정보
관측일 | 2025-01-16 | [7 empty] | 관측률 | 82.2917 |  | 가동률 | 100
관측자 | 두원재
관측소 | AU
날씨종합
| 시각 | 시상 | 온도 | 습도 | 풍향 | 풍속 | 월령 | 종합날씨 | 맑음 | 옅은구름 | 강풍 | 높은습도 | 짙은구름 | 비/눈/우박
시작 | 10:46 | 1.6 | 15.3 | 73.2 | E | 2 | 94.9 | 0 | TRUE | FALSE | FALSE | FALSE | FALSE | FALSE
중간 | 14:00 | 2.2 | 14 | 76.1 | SE | 3.7 |  | 4 | TRUE | FALSE | FALSE | TRUE | FALSE | FALSE
종료 | 17:44 | 3.5 | 11 | 78.1 | SE | 4 |  | 0 | TRUE | FALSE | FALSE | FALSE | FALSE | FALSE
통계 | 582:58 | 2.4333 | 13.4333 | 75.8 |  | 3.2333 |  | 1.3333
관측현황
| BEGIN | PROG1 | PROG2 | PROG3 | PROG4 | PROG5 | PROG6 | PROG7 | PROG8 | PROG9 | PRO10 | PROG11 | PROG12 | END
프로그램 | OBS | PROG1: ALL; PROG2: TMT; PROG3: KSP; PROG4: ENG-KSP; PROG5: KAMP; PROG6: TMT; PROG7: ALL | OBS
시작시간 | 9:30 | PROG1: 9:31; PROG2: 10:12; PROG3: 10:41; PROG4: 12:46; PROG5: 16:35; PROG6: 17:50; PROG7: 18:36 | 18:36
시작번호 | 60922 | PROG1: 60923; PROG2: 60928; PROG3: 60940; PROG4: 60992; PROG5: 61045; PROG6: 61062; PROG7: 61075 | 61087
종료번호 |  | PROG1: 60927; PROG2: 60939; PROG3: 60991; PROG4: 61044; PROG5: 61061; PROG6: 61074; PROG7: 61086
개수 |  | PROG1: 5; PROG2: 12; PROG3: 52; PROG4: 53; PROG5: 17; PROG6: 13; PROG7: 12
Flat | 시작 | PROG1: 종료; PROG2: 필터; PROG3: 노출/레벨; PROG7: 시작; PROG8: 종료; PROG9: 필터; PRO10: 노출/레벨
|  |  | B | [6 empty] | I
|  |  | V | [6 empty] | R | x
|  |  | R | [6 empty] | V
|  |  | I |  |  |  |  | 18:43 |  | B | 30s/23k 25s/29k 16s/28k
프로젝트별 관측시간
| BLG | KSP | KAMP | MMA | DEEPS | ASPEC | KSPT | LSST | TMT | TNE | SITE | DIR | ENG | 합계
배당시간 |  | PROG1: 2:00; PROG2: 1:30; PROG12: 3:28 | 3:30
계획시간 |  | PROG1: 5:33; PROG2: 1:36; PROG8: 0:51 | 8:00
날씨불량 |  | PROG1: 1:09; PROG2: 0:16 | 1:25
기기불량 | [13 empty] | 0:00
실관측 | 0:00 | 4:24 | 1:20 | 0:00 | 0:00 | 0:00 | 0:00 | 0:00 | 0:51 | 0:00 | 0:00 | 0:00 |  | 6:35
영상 이상 | T_060990 | PROG2: T_061011; PROG4: L_061030-061073; PROG6: D_061045-061046
Note
돔이 좌표값으로 이동하지 않아서 EIB 재실행 후 정상화됨 / flat 건너뜀
[13:45] 망원경이 이동하지 않아서 EIB 재실행 후 정상화 됨
T_060990 / T_061011 HA limit으로 망원경이 멈추면서 별이 흐름
[15:05] 높은 습도(vaisala 86%/ 2.3m 95%)로 인한 관측 대기 / [16:30] 관측 재개
D_061045-061046 아래쪽 돔셔터가 내려가지 않아 막히게 됨 / 돔셔터 닫고 다시 열어서 정상화됨
Site Seeing
BLG K2 mode(mkk2list.f) LAST No. | bar: PROG3
기기점검사항
관측 전 |  | PROG11: 관측 후
망원경 |  | PROG2: 돔; PROG5: 장비실; PROG8: 관측실
망원경 롤러 상태 |  | 7 | 돔 셔터 소음 |  | 1 | 장비실 냉방 |  | 1 | 컴퓨터실 냉방 |  | 1 | 주경 확인 |  | 1
미러셀 냉각팬 |  | 1 | 돔 회전 소음 |  | 1 | 건조 공기 생성기 압력 및 수분 배출 |  | 1 | 서버 시각 동기 |  | 1 | 돔 상태 |  | 1
CCD 냉각 호스 성애 |  | 1 | 돔 셔터 Sync |  | 1 | 냉각수 누수 |  | 1 | ICS HDD 여유공간 |  | 1 | 장비실 냉방 |  | 1
냉각수 누수 |  | 1 | 돔 회전 Sync |  | 1 | 냉각수위 (월1회) |  | 0 | 진공 게이지 OFF |  | 1 | 건조 공기 생성기 압력 및 수분 배출 |  | 1
건조 공기 유량계 |  | PROG1: 1; PROG2: 돔 누수; PROG4: 1; PROG8: 내/외부 CCTV; PRO10: 1; PROG11: CHK_ICS_to_DTS 실행 | 1
주경 청소 (격주) |  | PROG1: 0; PROG2: 돔 냉방; PROG4: 1; PROG8: 라디오 노드 상태; PRO10: 1
|  | PROG1: 0; PROG2: 미러 냉풍기 동작; PROG4: 1 | 0
기기상태 |  | PROG3: 온도단위:; PROG4: ℃; PROG6: 기기이상; PROG9: 오류; PRO10: 정상; PROG11: 경정비; PROG12: 중정비 | 고장
|  | PROG9: 코드; PRO10: 0; PROG11: 1; PROG12: 2 | 4
카메라 상태 | 관측전 | 관측후 | 장비실 돔상태 | 관측전 | 관측후 |  | 망원경 구동부 | 0 | 돔 회전 이상 | 0 | New TCS/TCC | 0 | 기타 | 0
PT30 #1 | -160.097 | -163.245 | 장비실온도 | 26.02 | 22.76 |  | 광학계 | 0 | 돔 셔터 이상 | 0 | 카메라제어 컴퓨터 | 0 | 돔 회전 소음 | 0
PT30 #2 | -154.748 | -158.353 | 장비실습도 (RH %) | 30.77 | 34.36 |  | 미러커버 | 0 | 돔에어컨및 서큘레이터 | 0 | 관측 컴퓨터 | 0 | 돔 셔터 소음 | 0
Charcoal | -171.24 | -172.833 | PT13 gas (psi) | 20 | 20 |  | 미러냉각 (팬/냉풍기) | 0 | 방풍막 | 0 | AUX 컴퓨터 | 0
Real deal | -118.495 | -125.379 | PT30 #1 gas (psi) | 40 | 35 |  | 필터 및 셔터 동작 | 0 | 냉각수 순환 | 0 | GPS | 0
Air in | 36.298 | 32.697 | PT30 #2 gas (psi) | 45 | 40 |  | 초점 엑추에이터 | 0 | 컴퓨터실 에어컨 | 0 | KVM (Raritan) | 0
Air out | 34.02 | 30.626 | PT30 Sp gas (psi) | 270 | 260 |  | 건조공기 생성기 | 0 | 장비실 에어컨 | 0 | DTS | 0
Glycol in | 29.616 | 26.18 | HE 냉각수 유량(GPM) |  |  |  | HE Box | 0 | 망원경 UPS/AVR | 0 | 라디오노드 | 0
Glycol out | 28.197 | 24.753 | 돔 온도 | 19.3 | 14.3 |  | CCD 윈도우 결로 | 0 | 컴퓨터실 UPS/AVR | 0 | 네트워크 | 0
Pressure (torr) | 0.000153 | 0.00012 | 돔 습도 (RH %) | 44 | 74.2 |  | CCD 냉각/진공 | 0 | 장비실 UPS/AVR | 0 | 정전 | 0
기기상태 노트
월령 40%이상으로 방풍막 연결
Note on B36: 참조 : https://kmtnet.kasi.re.kr/new/영상이상코드.pdf * 영상 이상 코드 S : Scrambled ex) S_012345:K/M B : Bias Jump ex) B_012345:M01/K10/T23/N32 N : Noise ex) N_012345:K I : Input Error ex) I_012345 T : Tracking Error ex) T_012345 D : Dome obscuration ex) D_012345 E : etc. ex) E_012345 C : Cloud Covered ex) C_012345 O : Oscillation ex) O_012345 R : RA Slip ex) R_012345 Z : DEC Oscillation ex) Z_012345 G : Ghost ex) G_012345:K/M/T/N F : Focus ex) F_012345 M : MEF error ex) M_012345:K/M L : Moon Effect ex) L_012345 * 입력시 주의사항 - SERIAL No.는 6자리 (000000 ~ 065535까지) - 이상 코드와 SERIAL No. 사이에는 " _ (underscore)" - CHIP을 입력하기 위해서는 " : " - B는 " : " 뒤에 스트립 숫자 입력 (" / "로 구분) - 여러 CHIP에서 문제 발생 시 칩 모두 입력 (칩 이름은 "/"로 구분) * 코드 연속 입력가능 Serial No.가 연속일 경우 하이픈(-)으로 구분 (ex) S_012345-012355:M (ex) B_012345-012346:M01/K10/N24/T32 (ex) G_012345-012355:K/M/T (ex) I_012345-012355
Note on N63: ICS에서 DTS로 관측영상이 정상적으로 전송되었는지 확인하는 스크립트 실행