## Sheet1
관측정보
관측일 | 2025-01-19 | [7 empty] | 관측률 | 100 |  | 가동률 | 100
관측자 | 두원재
관측소 | AU
날씨종합
| 시각 | 시상 | 온도 | 습도 | 풍향 | 풍속 | 월령 | 종합날씨 | 맑음 | 옅은구름 | 강풍 | 높은습도 | 짙은구름 | 비/눈/우박
시작 | 10:45 | 2 | 14.2 | 64.4 | ESE | 7 | 73 | 0 | TRUE | FALSE | FALSE | FALSE | FALSE | FALSE
중간 | 14:00 | 2.2 | 11.1 | 75.5 | ESE | 8.7 |  | 0 | TRUE | FALSE | FALSE | FALSE | FALSE | FALSE
종료 | 17:47 | 3.4 | 9.6 | 76.4 | ESE | 9.3 |  | 1 | TRUE | TRUE | FALSE | FALSE | FALSE | FALSE
통계 | 583:02 | 2.5333 | 11.6333 | 72.1 |  | 8.3333 |  | 0.33333
관측현황
| BEGIN | PROG1 | PROG2 | PROG3 | PROG4 | PROG5 | PROG6 | PROG7 | PROG8 | PROG9 | PRO10 | PROG11 | PROG12 | END
프로그램 | OBS | PROG1: ALL; PROG2: TMT; PROG3: KSP; PROG4: ENG-KSP; PROG5: TMT; PROG6: ALL | OBS
시작시간 | 9:15 | PROG1: 9:17; PROG2: 10:08; PROG3: 11:01; PROG4: 13:02; PROG5: 18:04; PROG6: 18:39 | 19:06
시작번호 | 61421 | PROG1: 61422; PROG2: 61444; PROG3: 61459; PROG4: 61511; PROG5: 61641; PROG6: 61654 | 61667
종료번호 |  | PROG1: 61434; PROG2: 61458; PROG3: 61510; PROG4: 61640; PROG5: 61653; PROG6: 61666
개수 |  | PROG1: 13; PROG2: 15; PROG3: 52; PROG4: 130; PROG5: 13; PROG6: 13
Flat | 시작 | PROG1: 종료; PROG2: 필터; PROG3: 노출/레벨; PROG7: 시작; PROG8: 종료; PROG9: 필터; PRO10: 노출/레벨
| 9:36 | PROG1: 9:40; PROG2: B; PROG3: 6s/28k 12s/26k 15s/23k; PROG9: I; PRO10: x
|  |  | V | [6 empty] | R
|  |  | R | x |  |  |  | 9:47 | 9:50 | V | 18s/20k 14s/22k 10s/23k
|  |  | I | [6 empty] | B
프로젝트별 관측시간
| BLG | KSP | KAMP | MMA | DEEPS | ASPEC | KSPT | LSST | TMT | TNE | SITE | DIR | ENG | 합계
배당시간 |  | PROG1: 2:00; PROG12: 5:02 | 2:00
계획시간 |  | PROG1: 5:03; PROG8: 1:17 | 6:20
날씨불량 | [13 empty] | 0:00
기기불량 | [13 empty] | 0:00
실관측 | 0:00 | 5:03 | 0:00 | 0:00 | 0:00 | 0:00 | 0:00 | 0:00 | 1:17 | 0:00 | 0:00 | 0:00 |  | 6:20
영상 이상 | M_061450: K/M | PROG2: M_061451: K/M/T/N; PROG4: M_061452: K/M; PROG6: M_061469: K; PROG8: M_061470: K/M/T/N; PRO10: L_061471-061489; PROG12: L_061497-061499
| L_061503-061559 | PROG2: T_061528; PROG4: I_061560-061561; PROG6: E_061561; PROG8: C_061589-061625
Note
M_061450: K/M / M_061451: K/M/T/N / M_061452: K/M IC K창이 세번 연속 크래쉬 발생 / IC K destory한 후 재실행 후 정상화 됨
M_061469: K / M_061470: K/M/T/N IC K 창이 두번 연속 크래쉬 발생 / IC K destory한 후 재실행 후 정상화 됨
HA limit으로 KSP 스크립트 #15-18 건너뛰고 #19부터 관측 함
T_061528 촬영이 끝난 줄 알고 다음 스크립트로 이동시켜 흐르는 현상 발생 / 재촬영함
I_061560-061561 스크립트를 잘못 인지해서 순서를 바꿔서 관측함
E_061561 Dec oscillation 으로 인한 포인팅 실패로 수동관측
Site Seeing
BLG K2 mode(mkk2list.f) LAST No. | bar: PROG3
기기점검사항
관측 전 |  | PROG11: 관측 후
망원경 |  | PROG2: 돔; PROG5: 장비실; PROG8: 관측실
망원경 롤러 상태 |  | 7 | 돔 셔터 소음 |  | 1 | 장비실 냉방 |  | 1 | 컴퓨터실 냉방 |  | 1 | 주경 확인 |  | 1
미러셀 냉각팬 |  | 1 | 돔 회전 소음 |  | 1 | 건조 공기 생성기 압력 및 수분 배출 |  | 1 | 서버 시각 동기 |  | 1 | 돔 상태 |  | 1
CCD 냉각 호스 성애 |  | 1 | 돔 셔터 Sync |  | 1 | 냉각수 누수 |  | 1 | ICS HDD 여유공간 |  | 1 | 장비실 냉방 |  | 1
냉각수 누수 |  | 1 | 돔 회전 Sync |  | 1 | 냉각수위 (월1회) |  | 0 | 진공 게이지 OFF |  | 1 | 건조 공기 생성기 압력 및 수분 배출 |  | 1
건조 공기 유량계 |  | PROG1: 1; PROG2: 돔 누수; PROG4: 1; PROG8: 내/외부 CCTV; PRO10: 1; PROG11: CHK_ICS_to_DTS 실행 | 1
주경 청소 (격주) |  | PROG1: 1; PROG2: 돔 냉방; PROG4: 1; PROG8: 라디오 노드 상태; PRO10: 1
|  | PROG1: 0; PROG2: 미러 냉풍기 동작; PROG4: 1 | 0
기기상태 |  | PROG3: 온도단위:; PROG4: ℃; PROG6: 기기이상; PROG9: 오류; PRO10: 정상; PROG11: 경정비; PROG12: 중정비 | 고장
|  | PROG9: 코드; PRO10: 0; PROG11: 1; PROG12: 2 | 4
카메라 상태 | 관측전 | 관측후 | 장비실 돔상태 | 관측전 | 관측후 |  | 망원경 구동부 | 0 | 돔 회전 이상 | 0 | New TCS/TCC | 0 | 기타 | 0
PT30 #1 | -160.599 | -164.459 | 장비실온도 | 25.33 | 22.97 |  | 광학계 | 0 | 돔 셔터 이상 | 0 | 카메라제어 컴퓨터 | 0 | 돔 회전 소음 | 0
PT30 #2 | -155.329 | -159.637 | 장비실습도 (RH %) | 33.65 | 39.4 |  | 미러커버 | 0 | 돔에어컨및 서큘레이터 | 0 | 관측 컴퓨터 | 0 | 돔 셔터 소음 | 0
Charcoal | -171.747 | -188.454 | PT13 gas (psi) | 20 | 20 |  | 미러냉각 (팬/냉풍기) | 0 | 방풍막 | 4 | AUX 컴퓨터 | 0
Real deal | -119.294 | -128.613 | PT30 #1 gas (psi) | 40 | 35 |  | 필터 및 셔터 동작 | 0 | 냉각수 순환 | 0 | GPS | 0
Air in | 35.325 | 29.741 | PT30 #2 gas (psi) | 45 | 40 |  | 초점 엑추에이터 | 0 | 컴퓨터실 에어컨 | 0 | KVM (Raritan) | 0
Air out | 33.142 | 27.77 | PT30 Sp gas (psi) | 265 | 250 |  | 건조공기 생성기 | 0 | 장비실 에어컨 | 0 | DTS | 0
Glycol in | 28.751 | 23.339 | HE 냉각수 유량(GPM) |  |  |  | HE Box | 0 | 망원경 UPS/AVR | 0 | 라디오노드 | 0
Glycol out | 27.336 | 21.897 | 돔 온도 | 18.5 | 11.1 |  | CCD 윈도우 결로 | 0 | 컴퓨터실 UPS/AVR | 0 | 네트워크 | 0
Pressure (torr) | 0.000144 | 6.55e-05 | 돔 습도 (RH %) | 55.8 | 80 |  | CCD 냉각/진공 | 0 | 장비실 UPS/AVR | 0 | 정전 | 0
기기상태 노트
방풍막 파손
Note on B36: 참조 : https://kmtnet.kasi.re.kr/new/영상이상코드.pdf * 영상 이상 코드 S : Scrambled ex) S_012345:K/M B : Bias Jump ex) B_012345:M01/K10/T23/N32 N : Noise ex) N_012345:K I : Input Error ex) I_012345 T : Tracking Error ex) T_012345 D : Dome obscuration ex) D_012345 E : etc. ex) E_012345 C : Cloud Covered ex) C_012345 O : Oscillation ex) O_012345 R : RA Slip ex) R_012345 Z : DEC Oscillation ex) Z_012345 G : Ghost ex) G_012345:K/M/T/N F : Focus ex) F_012345 M : MEF error ex) M_012345:K/M L : Moon Effect ex) L_012345 * 입력시 주의사항 - SERIAL No.는 6자리 (000000 ~ 065535까지) - 이상 코드와 SERIAL No. 사이에는 " _ (underscore)" - CHIP을 입력하기 위해서는 " : " - B는 " : " 뒤에 스트립 숫자 입력 (" / "로 구분) - 여러 CHIP에서 문제 발생 시 칩 모두 입력 (칩 이름은 "/"로 구분) * 코드 연속 입력가능 Serial No.가 연속일 경우 하이픈(-)으로 구분 (ex) S_012345-012355:M (ex) B_012345-012346:M01/K10/N24/T32 (ex) G_012345-012355:K/M/T (ex) I_012345-012355
Note on N63: ICS에서 DTS로 관측영상이 정상적으로 전송되었는지 확인하는 스크립트 실행