## Sheet1
관측정보
관측일 | 2025-02-22 | [7 empty] | 관측률 | 100 |  | 가동률 | 100
관측자 | 김예은
관측소 | AU
날씨종합
| 시각 | 시상 | 온도 | 습도 | 풍향 | 풍속 | 월령 | 종합날씨 | 맑음 | 옅은구름 | 강풍 | 높은습도 | 짙은구름 | 비/눈/우박
시작 | 10:10 | 1.6 | 20.4 | 54.9 | ESE | 5.4 | 27.5 | 0 | TRUE | FALSE | FALSE | FALSE | FALSE | FALSE
중간 | 14:00 | 1.8 | 17.9 | 62.9 | SE | 5.6 |  | 0 | TRUE | FALSE | FALSE | FALSE | FALSE | FALSE
종료 | 18:27 | 1.4 | 15.6 | 71.4 | ENE | 3.2 |  | 0 | TRUE | FALSE | FALSE | FALSE | FALSE | FALSE
통계 | 584:17 | 1.6 | 17.9667 | 63.0667 |  | 4.7333 |  | 0
관측현황
| BEGIN | PROG1 | PROG2 | PROG3 | PROG4 | PROG5 | PROG6 | PROG7 | PROG8 | PROG9 | PRO10 | PROG11 | PROG12 | END
프로그램 | OBS | PROG1: ALL; PROG2: TMT; PROG3: KSP; PROG4: KAMP; PROG5: BLG; PROG6: TMT; PROG7: ALL | OBS
시작시간 | 9:08 | PROG1: 9:09; PROG2: 9:44; PROG3: 10:11; PROG4: 15:15; PROG5: 16:49; PROG6: 18:32; PROG7: 19:12 | 19:31
시작번호 | 1932 | PROG1: 1933; PROG2: 1946; PROG3: 1958; PROG4: 2092; PROG5: 2132; PROG6: 2177; PROG7: 2189 | 2201
종료번호 |  | PROG1: 1937; PROG2: 1957; PROG3: 2091; PROG4: 2131; PROG5: 2176; PROG6: 2188; PROG7: 2200
개수 |  | PROG1: 5; PROG2: 12; PROG3: 134; PROG4: 40; PROG5: 45; PROG6: 12; PROG7: 12
Flat | 시작 | PROG1: 종료; PROG2: 필터; PROG3: 노출/레벨; PROG7: 시작; PROG8: 종료; PROG9: 필터; PRO10: 노출/레벨
|  |  | B |  |  |  |  | 19:16 | 19:16 | I | 11s/21k
|  |  | V | [6 empty] | R
|  |  | R |  |  |  |  | 19:18 | 19:20 | V | 25s/25k 15s/21k
|  |  | I | [6 empty] | B
프로젝트별 관측시간
| BLG | KSP | KAMP | MMA | DEEPS | ASPEC | KSPT | LSST | TMT | TNE | SITE | DIR | ENG | 합계
배당시간 | 1:43 | PROG1: 5:04; PROG2: 1:30 | 8:17
계획시간 | 1:43 | PROG1: 5:04; PROG2: 1:34; PROG8: 0:48 | 9:09
날씨불량 | [13 empty] | 0:00
기기불량 | [13 empty] | 0:00
실관측 | 1:43 | 5:04 | 1:34 | 0:00 | 0:00 | 0:00 | 0:00 | 0:00 | 0:48 | 0:00 | 0:00 | 0:00 |  | 9:09
영상 이상 | I_001958 | PROG2: T_001987; PROG4: M_002012-002013:N; PROG6: C_002095-002110; PROG8: M_002111-002112:M; PRO10: L_002132-002176; PROG12: I_002153
Note
I_001958 KSP Projid가 TMT로 들어 감
[10:35] Elevation limit으로 KSP02-06h 스크립트의 ZN988-1/ ZN1068 건너뛰고 관측 함
T_001987 노출 중 elevation limit으로 별이 흐름/ KSP07-12h 스크립트로 바꿈
[15:00-16:20] 옅은 조각 구름이 많이 지나 감
KAMP관측 위치에만 구름이 있음: 관측 중이던 타켓(Mrk1303)을 건너뛰고 다음 타겟(NGC4748)을 관측 함/ 옮긴 타겟에 IC M crash[002111-002112]가 났고
구름도 들어와서 재관측 대신 RBS1303[002113]로 타겟으로 옮겨서 관측 함/ 이후 구름이 빠져서 다시 Mrk1303[002114]로 돌아가서 관측을 이어감
I_002153 filter와 초점값이 누락 됨
BLG 영역 한가운데 달이 들어와 있는 상태로 대부분의 BLG관측이 진행 됨
Site Seeing
BLG K2 mode(mkk2list.f) LAST No. |  | PROG3: 70
기기점검사항
관측 전 |  | PROG11: 관측 후
망원경 |  | PROG2: 돔; PROG5: 장비실; PROG8: 관측실
망원경 롤러 상태 |  | 7 | 돔 셔터 소음 |  | TRUE | 장비실 냉방 |  | TRUE | 컴퓨터실 냉방 |  | TRUE | 주경 확인 |  | TRUE
미러셀 냉각팬 |  | TRUE | 돔 회전 소음 |  | TRUE | 건조 공기 생성기 압력 및 수분 배출 |  | TRUE | 서버 시각 동기 |  | TRUE | 돔 상태 |  | TRUE
CCD 냉각 호스 성애 |  | TRUE | 돔 셔터 Sync |  | TRUE | 냉각수 누수 |  | TRUE | ICS HDD 여유공간 |  | TRUE | 장비실 냉방 |  | TRUE
냉각수 누수 |  | TRUE | 돔 회전 Sync |  | TRUE | 냉각수위 (월1회) |  | FALSE | 진공 게이지 OFF |  | TRUE | 건조 공기 생성기 압력 및 수분 배출 |  | TRUE
건조 공기 유량계 |  | PROG1: TRUE; PROG2: 돔 누수; PROG4: TRUE; PROG8: 내/외부 CCTV; PRO10: TRUE; PROG11: CHK_ICS_to_DTS 실행 | TRUE
주경 청소 (격주) |  | PROG1: FALSE; PROG2: 돔 냉방; PROG4: TRUE; PROG8: 라디오 노드 상태; PRO10: TRUE
|  | PROG1: FALSE; PROG2: 미러 냉풍기 동작; PROG4: TRUE | FALSE
기기상태 |  | PROG3: 온도단위:; PROG4: ℃; PROG6: 기기이상; PROG9: 오류; PRO10: 정상; PROG11: 경정비; PROG12: 중정비 | 고장
|  | PROG9: 코드; PRO10: 0; PROG11: 1; PROG12: 2 | 4
카메라 상태 | 관측전 | 관측후 | 장비실 돔상태 | 관측전 | 관측후 |  | 망원경 구동부 | 0 | 돔 회전 이상 | 0 | New TCS/TCC | 0 | 기타 | 0
PT30 #1 | -157.8 | -158.9 | 장비실온도 | 27.1 | 24.8 |  | 광학계 | 0 | 돔 셔터 이상 | 0 | 카메라제어 컴퓨터 | 0 | 돔 회전 소음 | 0
PT30 #2 | -153.5 | -154.3 | 장비실습도 (RH %) | 31.5 | 34.7 |  | 미러커버 | 0 | 돔에어컨및 서큘레이터 | 0 | 관측 컴퓨터 | 0 | 돔 셔터 소음 | 0
Charcoal | -205 | -209.1 | PT13 gas (psi) | 10 | 10 |  | 미러냉각 (팬/냉풍기) | 0 | 방풍막 | 0 | AUX 컴퓨터 | 0
Real deal | -121.4 | -123 | PT30 #1 gas (psi) | 50 | 50 |  | 필터 및 셔터 동작 | 0 | 냉각수 순환 | 0 | GPS | 0
Air in | 37.1 | 34.9 | PT30 #2 gas (psi) | 50 | 50 |  | 초점 엑추에이터 | 0 | 컴퓨터실 에어컨 | 0 | KVM (Raritan) | 0
Air out | 34.9 | 32.8 | PT30 Sp gas (psi) | 255 | 250 |  | 건조공기 생성기 | 0 | 장비실 에어컨 | 0 | DTS | 0
Glycol in | 30.5 | 28.4 | HE 냉각수 유량(GPM) |  |  |  | HE Box | 0 | 망원경 UPS/AVR | 0 | 라디오노드 | 0
Glycol out | 29.1 | 27 | 돔 온도 | 18.7 | 16.9 |  | CCD 윈도우 결로 | 0 | 컴퓨터실 UPS/AVR | 0 | 네트워크 | 0
Pressure (torr) | 1.95e-06 | 1.31e-06 | 돔 습도 (RH %) | 56.8 | 59.5 |  | CCD 냉각/진공 | 0 | 장비실 UPS/AVR | 0 | 정전 | 0
기기상태 노트
월령 40% 이하으로 방풍막 연결 해제
돔셔터를 열던 중 뭔가 떨어지는 소리가 들림/ 방풍막과 연결된 롤러가 레일에서 이탈하여 떨어진 것을 확인함/ 관측 종료 후 수리 함
[10:54] Gmon 프로그램이 갑자기 종료 됨/ 재실행 후 정상화 됨
DS9(영상확인)이 2회 종료 됨/ 재실행 후 정상화 됨
Note on B36: 참조 : https://kmtnet.kasi.re.kr/new/영상이상코드.pdf * 영상 이상 코드 S : Scrambled ex) S_012345:K/M B : Bias Jump ex) B_012345:M01/K10/T23/N32 N : Noise ex) N_012345:K I : Input Error ex) I_012345 T : Tracking Error ex) T_012345 D : Dome obscuration ex) D_012345 E : etc. ex) E_012345 C : Cloud Covered ex) C_012345 O : Oscillation ex) O_012345 R : RA Slip ex) R_012345 Z : DEC Oscillation ex) Z_012345 G : Ghost ex) G_012345:K/M/T/N F : Focus ex) F_012345 M : MEF error ex) M_012345:K/M L : Moon Effect ex) L_012345 * 입력시 주의사항 - SERIAL No.는 6자리 (000000 ~ 065535까지) - 이상 코드와 SERIAL No. 사이에는 " _ (underscore)" - CHIP을 입력하기 위해서는 " : " - B는 " : " 뒤에 스트립 숫자 입력 (" / "로 구분) - 여러 CHIP에서 문제 발생 시 칩 모두 입력 (칩 이름은 "/"로 구분) * 코드 연속 입력가능 Serial No.가 연속일 경우 하이픈(-)으로 구분 (ex) S_012345-012355:M (ex) B_012345-012346:M01/K10/N24/T32 (ex) G_012345-012355:K/M/T (ex) I_012345-012355
Note on N63: ICS에서 DTS로 관측영상이 정상적으로 전송되었는지 확인하는 스크립트 실행