## Sheet1
관측정보
관측일 | 2025-03-21 | [7 empty] | 관측률 | 41.0619 |  | 가동률 | 100
관측자 | 두원재
관측소 | AU
날씨종합
| 시각 | 시상 | 온도 | 습도 | 풍향 | 풍속 | 월령 | 종합날씨 | 맑음 | 옅은구름 | 강풍 | 높은습도 | 짙은구름 | 비/눈/우박
시작 | 9:35 | - | 17.1 | 86.9 | SE | 0.4 | 53.8 | 4 | TRUE | FALSE | FALSE | TRUE | FALSE | FALSE
중간 | 14:00 | - | 16.7 | 87.3 | SSW | 2.5 |  | 4 | TRUE | FALSE | FALSE | TRUE | FALSE | FALSE
종료 | 18:50 | 1 | 17.5 | 72.1 | SE | 1.5 |  | 0 | TRUE | FALSE | FALSE | FALSE | FALSE | FALSE
통계 | 585:15 | 1 | 17.1 | 82.1 |  | 1.4667 |  | 2.6667
관측현황
| BEGIN | PROG1 | PROG2 | PROG3 | PROG4 | PROG5 | PROG6 | PROG7 | PROG8 | PROG9 | PRO10 | PROG11 | PROG12 | END
프로그램 | OBS | PROG1: ALL; PROG2: DEEPS; PROG3: BLG; PROG4: ALL; PROG5: BLG; PROG6: TMT; PROG7: ALL | OBS
시작시간 | 8:46 | PROG1: 8:47; PROG2: 10:21; PROG3: 15:01; PROG4: 16:46; PROG5: 18:31; PROG6: 18:59; PROG7: 19:09 | 19:15
시작번호 | 5988 | PROG1: 5989; PROG2: 5994; PROG3: 6034; PROG4: 6048; PROG5: 6112; PROG6: 6121; PROG7: 6125 | 6130
종료번호 |  | PROG1: 5993; PROG2: 6033; PROG3: 6047; PROG4: 6111; PROG5: 6120; PROG6: 6124; PROG7: 6129
개수 |  | PROG1: 5; PROG2: 40; PROG3: 14; PROG4: 64; PROG5: 9; PROG6: 4; PROG7: 5
Flat | 시작 | PROG1: 종료; PROG2: 필터; PROG3: 노출/레벨; PROG7: 시작; PROG8: 종료; PROG9: 필터; PRO10: 노출/레벨
|  |  | B | [6 empty] | I
|  |  | V | [6 empty] | R
|  |  | R | [6 empty] | V
|  |  | I | [6 empty] | B
프로젝트별 관측시간
| BLG | KSP | KAMP | MMA | DEEPS | ASPEC | KSPT | LSST | TMT | TNE | SITE | DIR | ENG | 합계
배당시간 | 3:53 | PROG4: 5:22 | 9:15
계획시간 | 3:53 | PROG4: 5:22; PROG8: 0:10 | 9:25
날씨불량 | 2:46 | PROG4: 2:47 | 5:33
기기불량 | [13 empty] | 0:00
실관측 | 1:07 | 0:00 | 0:00 | 0:00 | 2:35 | 0:00 | 0:00 | 0:00 | 0:10 | 0:00 | 0:00 | 0:00 |  | 3:52
영상 이상 | F_006033 | PROG2: L_006034-006036; PROG4: L_006037-006047; PROG6: L_006112-6120
Note
[08:40] 높은 습도(vaisala 83% / 2.3m 95%)으로 인한 관측중지 / [10:00] 관측재개 / 오후 flat 건너뜀
[12:40] 높은 습도(vaisala 83% / 2.3m 95% / 벽면에 이슬 맺힘)으로 인한 관측중지 / [14:45] 관측재개
F_006033 초점이 맞지 않고, KMTNet Controls에서 Filter의 상태가 변하는것이 확인 되지 않음 / KMTNet Controls 재실행 후 정상화 됨
L_006034-006036 관측 하는 부분이 달이 정확하게 위치해있어서 #6 스크립트 부터 진행
[15:40] 높은 습도(vaisala 83% / 2.3m 95%)으로 인한 관측중지 / [18:25] 관측재개
TMT 스크립트 #1~#4가 ALT 제한으로 넘어가서 #5부터 진행
[19:05] 높은 습도(vaisala 83% / 2.3m 95%)으로 인한 관측 종료 / 오전 flat 건너뜀
I-BAND 촬영 함
Site Seeing
BLG K2 mode(mkk2list.f) LAST No. |  | PROG3: 594
기기점검사항
관측 전 |  | PROG11: 관측 후
망원경 |  | PROG2: 돔; PROG5: 장비실; PROG8: 관측실
망원경 롤러 상태 |  | 7 | 돔 셔터 소음 |  | TRUE | 장비실 냉방 |  | TRUE | 컴퓨터실 냉방 |  | TRUE | 주경 확인 |  | TRUE
미러셀 냉각팬 |  | TRUE | 돔 회전 소음 |  | TRUE | 건조 공기 생성기 압력 및 수분 배출 |  | TRUE | 서버 시각 동기 |  | TRUE | 돔 상태 |  | TRUE
CCD 냉각 호스 성애 |  | TRUE | 돔 셔터 Sync |  | TRUE | 냉각수 누수 |  | TRUE | ICS HDD 여유공간 |  | TRUE | 장비실 냉방 |  | TRUE
냉각수 누수 |  | TRUE | 돔 회전 Sync |  | TRUE | 냉각수위 (월1회) |  | FALSE | 진공 게이지 OFF |  | TRUE | 건조 공기 생성기 압력 및 수분 배출 |  | TRUE
건조 공기 유량계 |  | PROG1: TRUE; PROG2: 돔 누수; PROG4: TRUE; PROG8: 내/외부 CCTV; PRO10: TRUE; PROG11: CHK_ICS_to_DTS 실행 | TRUE
주경 청소 (격주) |  | PROG1: FALSE; PROG2: 돔 냉방; PROG4: TRUE; PROG8: 라디오 노드 상태; PRO10: TRUE
|  | PROG1: FALSE; PROG2: 미러 냉풍기 동작; PROG4: TRUE | FALSE
기기상태 |  | PROG3: 온도단위:; PROG4: ℃; PROG6: 기기이상; PROG9: 오류; PRO10: 정상; PROG11: 경정비; PROG12: 중정비 | 고장
|  | PROG9: 코드; PRO10: 0; PROG11: 1; PROG12: 2 | 4
카메라 상태 | 관측전 | 관측후 | 장비실 돔상태 | 관측전 | 관측후 |  | 망원경 구동부 | 0 | 돔 회전 이상 | 0 | New TCS/TCC | 0 | 기타 | 0
PT30 #1 | -159.761 | -159.517 | 장비실온도 | 25.59 | 25.16 |  | 광학계 | 0 | 돔 셔터 이상 | 0 | 카메라제어 컴퓨터 | 0 | 돔 회전 소음 | 0
PT30 #2 | -155.006 | -154.24 | 장비실습도 (RH %) | 36.75 | 36.71 |  | 미러커버 | 0 | 돔에어컨및 서큘레이터 | 0 | 관측 컴퓨터 | 0 | 돔 셔터 소음 | 0
Charcoal | -209.997 | -204.808 | PT13 gas (psi) | 0 | 5 |  | 미러냉각 (팬/냉풍기) | 0 | 방풍막 | 0 | AUX 컴퓨터 | 0
Real deal | -123.77 | -122.675 | PT30 #1 gas (psi) | 40 | 40 |  | 필터 및 셔터 동작 | 0 | 냉각수 순환 | 0 | GPS | 0
Air in | 35.614 | 35.855 | PT30 #2 gas (psi) | 45 | 45 |  | 초점 엑추에이터 | 0 | 컴퓨터실 에어컨 | 0 | KVM (Raritan) | 0
Air out | 33.429 | 33.401 | PT30 Sp gas (psi) | 265 | 260 |  | 건조공기 생성기 | 0 | 장비실 에어컨 | 0 | DTS | 0
Glycol in | 29.037 | 28.926 | HE 냉각수 유량(GPM) |  |  |  | HE Box | 0 | 망원경 UPS/AVR | 0 | 라디오노드 | 0
Glycol out | 27.573 | 27.399 | 돔 온도 | 16.9 | 19.5 |  | CCD 윈도우 결로 | 0 | 컴퓨터실 UPS/AVR | 0 | 네트워크 | 0
Pressure (torr) | 3.77e-06 | 4.56e-06 | 돔 습도 (RH %) | 58.8 | 65.4 |  | CCD 냉각/진공 | 0 | 장비실 UPS/AVR | 1 | 정전 | 0
기기상태 노트
월령 40% 이상으로 방풍막 연결
[11:45] 돔 셔터 닫는 중간에 KMTNet Control 화면이 Disconnect 됨 / 창고 UPS가 꺼진것으로 판단되어 재실행 후 정상화 됨
중간에 KMTNet Control에서 Mirror Cover Control이 중간에 멈추거나 disconect 되는 경우가 발생 / 다시 재실행 후 정상화 됨
Note on B36: 참조 : https://kmtnet.kasi.re.kr/new/영상이상코드.pdf * 영상 이상 코드 S : Scrambled ex) S_012345:K/M B : Bias Jump ex) B_012345:M01/K10/T23/N32 N : Noise ex) N_012345:K I : Input Error ex) I_012345 T : Tracking Error ex) T_012345 D : Dome obscuration ex) D_012345 E : etc. ex) E_012345 C : Cloud Covered ex) C_012345 O : Oscillation ex) O_012345 R : RA Slip ex) R_012345 Z : DEC Oscillation ex) Z_012345 G : Ghost ex) G_012345:K/M/T/N F : Focus ex) F_012345 M : MEF error ex) M_012345:K/M L : Moon Effect ex) L_012345 * 입력시 주의사항 - SERIAL No.는 6자리 (000000 ~ 065535까지) - 이상 코드와 SERIAL No. 사이에는 " _ (underscore)" - CHIP을 입력하기 위해서는 " : " - B는 " : " 뒤에 스트립 숫자 입력 (" / "로 구분) - 여러 CHIP에서 문제 발생 시 칩 모두 입력 (칩 이름은 "/"로 구분) * 코드 연속 입력가능 Serial No.가 연속일 경우 하이픈(-)으로 구분 (ex) S_012345-012355:M (ex) B_012345-012346:M01/K10/N24/T32 (ex) G_012345-012355:K/M/T (ex) I_012345-012355
Note on N63: ICS에서 DTS로 관측영상이 정상적으로 전송되었는지 확인하는 스크립트 실행