## Sheet1
관측정보
관측일 | 2025-04-25 | [7 empty] | 관측률 | 80.4651 |  | 가동률 | 100
관측자 | 두원재
관측소 | AU
날씨종합
| 시각 | 시상 | 온도 | 습도 | 풍향 | 풍속 | 월령 | 종합날씨 | 맑음 | 옅은구름 | 강풍 | 높은습도 | 짙은구름 | 비/눈/우박
시작 | 8:54 | 1.8 | 15.3 | 62.3 | SSW | 1.3 | 5.9 | 0 | TRUE | FALSE | FALSE | FALSE | FALSE | FALSE
중간 | 14:00 | 1.7 | 13.3 | 79.5 | SE | 6 |  | 1 | TRUE | TRUE | FALSE | FALSE | FALSE | FALSE
종료 | 19:12 | - | 14 | 71.8 | NNE | 3.8 |  | 8 | FALSE | FALSE | FALSE | FALSE | TRUE | FALSE
통계 | 586:18 | 1.75 | 14.2 | 71.2 |  | 3.7 |  | 3
관측현황
| BEGIN | PROG1 | PROG2 | PROG3 | PROG4 | PROG5 | PROG6 | PROG7 | PROG8 | PROG9 | PRO10 | PROG11 | PROG12 | END
프로그램 | OBS | ALL | TMT | KSP | BLG | ALL | ALL | OBS | ALL |  |  |  |  | OBS
시작시간 | 7:35 | 7:36 | 8:24 | 8:53 | 12:43 | 17:37 | 19:19 | 19:25 | 16:27 |  |  |  |  | 19:28
시작번호 | 12730 | 12731 | 12753 | 12765 | 12854 | 12975 | 13039 | 13044 | 13045 |  |  |  |  | 13046
종료번호 |  | 12743 | 12764 | 12853 | 12974 | 13037 | 13043 | 13044 | 13045
개수 |  | 13 | 12 | 89 | 121 | 63 | 5 | 1 | 1
Flat | 시작 | 종료 | 필터 | 노출/레벨 |  |  |  | 시작 | 종료 | 필터 | 노출/레벨
I | bar: OBS to PROG8 ALL
| OBS: 7:56; PROG1 ALL: 8:00; PROG2 TMT: V; PROG3 KSP: 7s/23k 12s/25k 16s/23k 21s/20k | R
V | bar: OBS to PROG8 ALL
B | bar: OBS to PROG8 ALL
프로젝트별 관측시간
| BLG | KSP | KAMP | MMA | DEEPS | ASPEC | KSPT | LSST | TMT | TNE | SITE | DIR | ENG | 합계
배당시간 | OBS: 6:33; PROG1 ALL: 3:45 |  |  |  |  | 10:18
계획시간 | OBS: 6:33; PROG1 ALL: 3:46; PROG8 ALL: 0:26 |  |  |  |  | 10:45
날씨불량 | OBS: 2:06 |  |  |  |  | 2:06
기기불량 | [13 empty] | 0:00
실관측 | 4:27 | 3:46 | 0:00 | 0:00 | 0:00 | 0:00 | 0:00 | 0:00 | 0:26 | 0:00 | 0:00 | 0:00 |  | 8:39
영상 이상 | OBS: M_012799:K; PROG2 TMT: M_012800; PROG4 BLG: T_012834; PROG6 ALL: E_012846; PROG8 ALL: M_012849-012850:M |  | C_012880-012892 |  | M_012900-012901:T
| C_012939-012947 |  | C_012971-012974 |  | M_013043-013044:M
Note
M_012800 IC K칩 크러시로 인해 destory 후 재실행함 / 재관측 함
T_012834 HA limit으로 망원경이 멈추면서 별이 흐름
E_012846 K칩에 알수없는 빛 줄기 발생
[17:10] 짙은 구름으로 인한 관측 중단 / [19:20] 관측 종료 / 오전 flat 건너뜀
I-BAND 촬영 함
Site Seeing
BLG K2 mode(mkk2list.f) LAST No. | PROG3 KSP: 119
기기점검사항
관측 전 | [11 empty] | 관측 후
망원경 | PROG2 TMT: 돔; PROG5 ALL: 장비실; PROG8 ALL: 관측실
망원경 롤러 상태 |  | 7 | 돔 셔터 소음 |  | 1 | 장비실 냉방 |  | 1 | 컴퓨터실 냉방 |  | 1 | 주경 확인 |  | 1
미러셀 냉각팬 |  | 1 | 돔 회전 소음 |  | 1 | 건조 공기 생성기 압력 및 수분 배출 |  | 1 | 서버 시각 동기 |  | 1 | 돔 상태 |  | 1
CCD 냉각 호스 성애 |  | 1 | 돔 셔터 Sync |  | 1 | 냉각수 누수 |  | 1 | ICS HDD 여유공간 |  | 1 | 장비실 냉방 |  | 1
냉각수 누수 |  | 1 | 돔 회전 Sync |  | 1 | 냉각수위 (월1회) |  | 0 | 진공 게이지 OFF |  | 1 | 건조 공기 생성기 압력 및 수분 배출 |  | 1
건조 공기 유량계 | PROG1 ALL: 1; PROG2 TMT: 돔 누수; PROG4 BLG: 1; PROG8 ALL: 내/외부 CCTV |  | 1 | CHK_ICS_to_DTS 실행 |  | 1
주경 청소 (격주) | PROG1 ALL: 0; PROG2 TMT: 돔 냉방; PROG4 BLG: 1; PROG8 ALL: 라디오 노드 상태 |  | 1
| PROG1 ALL: 0; PROG2 TMT: 미러 냉풍기 동작; PROG4 BLG: 1 |  |  |  |  | 0
기기상태 | PROG3 KSP: 온도단위:; PROG4 BLG: ℃; PROG6 ALL: 기기이상 | 오류 | 정상 | 경정비 | 중정비 | 고장
[10 empty] | 코드 | 0 | 1 | 2 | 4
카메라 상태 | 관측전 | 관측후 | 장비실 돔상태 | 관측전 | 관측후 |  | 망원경 구동부 | 0 | 돔 회전 이상 | 0 | New TCS/TCC | 0 | 기타 | 0
PT30 #1 | -160.647 | -161.279 | 장비실온도 | 23.79 | 22.44 |  | 광학계 | 0 | 돔 셔터 이상 | 0 | 카메라제어 컴퓨터 | 0 | 돔 회전 소음 | 0
PT30 #2 | -155.905 | -156.713 | 장비실습도 (RH %) | 35.66 | 37.35 |  | 미러커버 | 0 | 돔에어컨및 서큘레이터 | 0 | 관측 컴퓨터 | 0 | 돔 셔터 소음 | 2
Charcoal | -203.796 | -203.737 | PT13 gas (psi) | 15 | 15 |  | 미러냉각 (팬/냉풍기) | 0 | 방풍막 | 0 | AUX 컴퓨터 | 0
Real deal | -124.562 | -126.606 | PT30 #1 gas (psi) | 40 | 35 |  | 필터 및 셔터 동작 | 0 | 냉각수 순환 | 0 | GPS | 0
Air in | 33.888 | 33.169 | PT30 #2 gas (psi) | 45 | 40 |  | 초점 엑추에이터 | 0 | 컴퓨터실 에어컨 | 0 | KVM (Raritan) | 0
Air out | 31.82 | 30.862 | PT30 Sp gas (psi) | 260 | 2555 |  | 건조공기 생성기 | 0 | 장비실 에어컨 | 0 | DTS | 0
Glycol in | 27.261 | 26.281 | HE 냉각수 유량(GPM) |  |  |  | HE Box | 0 | 망원경 UPS/AVR | 0 | 라디오노드 | 0
Glycol out | 25.827 | 24.777 | 돔 온도 | 16.2 | 15.5 |  | CCD 윈도우 결로 | 0 | 컴퓨터실 UPS/AVR | 0 | 네트워크 | 0
Pressure (torr) | 5.5e-06 | 5.45e-06 | 돔 습도 (RH %) | 67.4 | 62.3 |  | CCD 냉각/진공 | 0 | 장비실 UPS/AVR | 0 | 정전 | 0
기기상태 노트
돔셔터 소음으로 인한 방풍막 연결 해제
DS9(영상확인) 2회 꺼짐
Note on B36: 참조 : https://kmtnet.kasi.re.kr/new/영상이상코드.pdf * 영상 이상 코드 S : Scrambled ex) S_012345:K/M B : Bias Jump ex) B_012345:M01/K10/T23/N32 N : Noise ex) N_012345:K I : Input Error ex) I_012345 T : Tracking Error ex) T_012345 D : Dome obscuration ex) D_012345 E : etc. ex) E_012345 C : Cloud Covered ex) C_012345 O : Oscillation ex) O_012345 R : RA Slip ex) R_012345 Z : DEC Oscillation ex) Z_012345 G : Ghost ex) G_012345:K/M/T/N F : Focus ex) F_012345 M : MEF error ex) M_012345:K/M L : Moon Effect ex) L_012345 * 입력시 주의사항 - SERIAL No.는 6자리 (000000 ~ 065535까지) - 이상 코드와 SERIAL No. 사이에는 " _ (underscore)" - CHIP을 입력하기 위해서는 " : " - B는 " : " 뒤에 스트립 숫자 입력 (" / "로 구분) - 여러 CHIP에서 문제 발생 시 칩 모두 입력 (칩 이름은 "/"로 구분) * 코드 연속 입력가능 Serial No.가 연속일 경우 하이픈(-)으로 구분 (ex) S_012345-012355:M (ex) B_012345-012346:M01/K10/N24/T32 (ex) G_012345-012355:K/M/T (ex) I_012345-012355
Note on N63: ICS에서 DTS로 관측영상이 정상적으로 전송되었는지 확인하는 스크립트 실행