## Sheet1
관측정보
관측일 | 2025-06-18 | [7 empty] | 관측률 | 100 |  | 가동률 | 100
관측자 | 두원재
관측소 | AU
날씨종합
| 시각 | 시상 | 온도 | 습도 | 풍향 | 풍속 | 월령 | 종합날씨 | 맑음 | 옅은구름 | 강풍 | 높은습도 | 짙은구름 | 비/눈/우박
시작 | 8:35 | 3.6 | 7 | 57.2 | W | 1.7 | 49.9 | 0 | TRUE | FALSE | FALSE | FALSE | FALSE | FALSE
중간 | 14:30 | 1.2 | 10.9 | 8.2 | SE | 1.8 |  | 0 | TRUE | FALSE | FALSE | FALSE | FALSE | FALSE
종료 | 19:38 | 1.1 | 10.8 | 9.3 | ESE | 0.6 |  | 0 | TRUE | FALSE | FALSE | FALSE | FALSE | FALSE
통계 | 587:03 | 1.9667 | 9.5667 | 24.9 |  | 1.3667 |  | 0
관측현황
| BEGIN | PROG1 | PROG2 | PROG3 | PROG4 | PROG5 | PROG6 | PROG7 | PROG8 | PROG9 | PRO10 | PROG11 | PROG12 | END
프로그램 | OBS | ALL | TMT | KSP | BLG | KSP | TMT | ALL | [5 empty] | OBS
시작시간 | 7:27 | 7:28 | 8:00 | 8:30 | 9:44 | 19:08 | 19:46 | 20:22 | [5 empty] | 20:42
시작번호 | 23525 | 23526 | 23544 | 23556 | 23589 | 23841 | 23858 | 23868 | [5 empty] | 23881
종료번호 |  | 23535 | 23555 | 23588 | 23840 | 23857 | 23867 | 23880
개수 |  | 10 | 12 | 33 | 252 | 17 | 10 | 13
Flat | 시작 | 종료 | 필터 | 노출/레벨 |  |  |  | 시작 | 종료 | 필터 | 노출/레벨
| PROG2 TMT: B; PROG7 ALL: 20:27 | 20:27 | I | 18s/29k
R | bar: OBS to PROG7 ALL
| 7:40 | 7:45 | R | 18s/26k 24s/25k 30s/22k 38s/20k |  |  |  | 20:29 | 20:34 | V | 32s/20k 26s/26k 18s/25k 11s/21k
B | bar: OBS to PROG7 ALL
프로젝트별 관측시간
| BLG | KSP | KAMP | MMA | DEEPS | ASPEC | KSPT | LSST | TMT | TNE | SITE | DIR | ENG | 합계
배당시간 | OBS: 9:30; PROG1 ALL: 1:33 | [5 empty] | 11:03
계획시간 | OBS: 9:24; PROG1 ALL: 1:52 | 0:50 |  |  |  |  | 12:06
날씨불량 | [13 empty] | 0:00
기기불량 | [13 empty] | 0:00
실관측 | 9:24 | 1:52 | 0:00 | 0:00 | 0:00 | 0:00 | 0:00 | 0:00 | 0:50 | 0:00 | 0:00 | 0:00 |  | 12:06
영상 이상 | OBS: D_023536; PROG2 TMT: M_023700:K; PROG4 BLG: M_023701; PROG6 TMT: M_023831:K | M_023832:K |  | T_023832
Note
D_023536 돔이 움직이는 중에 focus 잘못 누름
[11:47-11:58] 돔과 망원경 안움직여 EIB 재실행 후 정상화
HA limit으로 BLG #244 / 314-315 / 317-322 / 324 / 326-327 스킵 함
T_023832 HA limit으로 망원경이 멈추면서 별이 흐름
돔 셔터가 3회정도 안 움직여서 재실행 함 / 전체 kill 하고 1분이상 기다렸다가 재실행 후 정상화됨
Site Seeing
BLG K2 mode(mkk2list.f) LAST No. | PROG3 KSP: 1677
기기점검사항
관측 전 | [11 empty] | 관측 후
망원경 | PROG2 TMT: 돔; PROG5 KSP: 장비실 | 관측실
망원경 롤러 상태 |  | 7 | 돔 셔터 소음 |  | 1 | 장비실 냉방 |  | 1 | 컴퓨터실 냉방 |  | 1 | 주경 확인 |  | 1
미러셀 냉각팬 |  | 1 | 돔 회전 소음 |  | 1 | 건조 공기 생성기 압력 및 수분 배출 |  | 1 | 서버 시각 동기 |  | 1 | 돔 상태 |  | 1
CCD 냉각 호스 성애 |  | 1 | 돔 셔터 Sync |  | 1 | 냉각수 누수 |  | 1 | ICS HDD 여유공간 |  | 1 | 장비실 냉방 |  | 1
냉각수 누수 |  | 1 | 돔 회전 Sync |  | 1 | 냉각수위 (월1회) |  | 0 | 진공 게이지 OFF |  | 1 | 건조 공기 생성기 압력 및 수분 배출 |  | 1
건조 공기 유량계 | PROG1 ALL: 1; PROG2 TMT: 돔 누수; PROG4 BLG: 1 | 내/외부 CCTV |  | 1 | CHK_ICS_to_DTS 실행 |  | 1
주경 청소 (격주) | PROG1 ALL: 0; PROG2 TMT: 돔 냉방; PROG4 BLG: 1 | 라디오 노드 상태 |  | 1
| PROG1 ALL: 0; PROG2 TMT: 미러 냉풍기 동작; PROG4 BLG: 1 | [5 empty] | 0
기기상태 | PROG3 KSP: 온도단위:; PROG4 BLG: ℃; PROG6 TMT: 기기이상 |  | 오류 | 정상 | 경정비 | 중정비 | 고장
[10 empty] | 코드 | 0 | 1 | 2 | 4
카메라 상태 | 관측전 | 관측후 | 장비실 돔상태 | 관측전 | 관측후 |  | 망원경 구동부 | 0 | 돔 회전 이상 | 0 | New TCS/TCC | 0 | 기타 | 0
PT30 #1 | -161.52 | -163.795 | 장비실온도 | 19.71 | 19.67 |  | 광학계 | 0 | 돔 셔터 이상 | 0 | 카메라제어 컴퓨터 | 0 | 돔 회전 소음 | 0
PT30 #2 | -154.805 | -159.609 | 장비실습도 (RH %) | 28.96 | 14.68 |  | 미러커버 | 0 | 돔에어컨및 서큘레이터 | 0 | 관측 컴퓨터 | 0 | 돔 셔터 소음 | 0
Charcoal | -204.054 | -204.375 | PT13 gas (psi) | 15 | 15 |  | 미러냉각 (팬/냉풍기) | 0 | 방풍막 | 0 | AUX 컴퓨터 | 0
Real deal | -123.474 | -131.346 | PT30 #1 gas (psi) | 35 | 35 |  | 필터 및 셔터 동작 | 0 | 냉각수 순환 | 0 | GPS | 0
Air in | 31.746 | 29.723 | PT30 #2 gas (psi) | 35 | 35 |  | 초점 엑추에이터 | 0 | 컴퓨터실 에어컨 | 0 | KVM (Raritan) | 0
Air out | 29.291 | 28.045 | PT30 Sp gas (psi) | 250 | 250 |  | 건조공기 생성기 | 0 | 장비실 에어컨 | 0 | DTS | 0
Glycol in | 24.278 | 23.147 | HE 냉각수 유량(GPM) |  |  |  | HE Box | 0 | 망원경 UPS/AVR | 0 | 라디오노드 | 0
Glycol out | 22.644 | 21.712 | 돔 온도 | 18.9 | 10.2 |  | CCD 윈도우 결로 | 0 | 컴퓨터실 UPS/AVR | 0 | 네트워크 | 0
Pressure (torr) | 8.05e-06 | 8.03e-06 | 돔 습도 (RH %) | 30.7 | 14.4 |  | CCD 냉각/진공 | 0 | 장비실 UPS/AVR | 0 | 정전 | 0
기기상태 노트
월령 40% 이상으로 방풍막 연결
DS9 2회 꺼짐
Note on B36: 참조 : https://kmtnet.kasi.re.kr/new/영상이상코드.pdf * 영상 이상 코드 S : Scrambled ex) S_012345:K/M B : Bias Jump ex) B_012345:M01/K10/T23/N32 N : Noise ex) N_012345:K I : Input Error ex) I_012345 T : Tracking Error ex) T_012345 D : Dome obscuration ex) D_012345 E : etc. ex) E_012345 C : Cloud Covered ex) C_012345 O : Oscillation ex) O_012345 R : RA Slip ex) R_012345 Z : DEC Oscillation ex) Z_012345 G : Ghost ex) G_012345:K/M/T/N F : Focus ex) F_012345 M : MEF error ex) M_012345:K/M L : Moon Effect ex) L_012345 * 입력시 주의사항 - SERIAL No.는 6자리 (000000 ~ 065535까지) - 이상 코드와 SERIAL No. 사이에는 " _ (underscore)" - CHIP을 입력하기 위해서는 " : " - B는 " : " 뒤에 스트립 숫자 입력 (" / "로 구분) - 여러 CHIP에서 문제 발생 시 칩 모두 입력 (칩 이름은 "/"로 구분) * 코드 연속 입력가능 Serial No.가 연속일 경우 하이픈(-)으로 구분 (ex) S_012345-012355:M (ex) B_012345-012346:M01/K10/N24/T32 (ex) G_012345-012355:K/M/T (ex) I_012345-012355
Note on N63: ICS에서 DTS로 관측영상이 정상적으로 전송되었는지 확인하는 스크립트 실행