## Sheet1
관측정보
관측일 | 2025-06-20 | [7 empty] | 관측률 | 100 |  | 가동률 | 100
관측자 | 두원재
관측소 | AU
날씨종합
| 시각 | 시상 | 온도 | 습도 | 풍향 | 풍속 | 월령 | 종합날씨 | 맑음 | 옅은구름 | 강풍 | 높은습도 | 짙은구름 | 비/눈/우박
시작 | 8:36 | 2.6 | 9.1 | 46.3 | ESE | 2.8 | 29.3 | 1 | TRUE | TRUE | FALSE | FALSE | FALSE | FALSE
중간 | 14:30 | 1.6 | 8.8 | 38.3 | S | 1.1 |  | 0 | TRUE | FALSE | FALSE | FALSE | FALSE | FALSE
종료 | 19:38 | 1.3 | 9 | 47.4 | N | 1.2 |  | 0 | TRUE | FALSE | FALSE | FALSE | FALSE | FALSE
통계 | 587:02 | 1.8333 | 8.9667 | 44 |  | 1.7 |  | 0.33333
관측현황
| BEGIN | PROG1 | PROG2 | PROG3 | PROG4 | PROG5 | PROG6 | PROG7 | PROG8 | PROG9 | PRO10 | PROG11 | PROG12 | END
프로그램 | OBS | ALL | TMT | KSP | BLG | KSP | TMT | ALL | TMT | ALL |  |  |  | OBS
시작시간 | 7:22 | 7:22 | 8:02 | 8:33 | 9:30 | 18:58 | 19:45 | 20:23 | 20:37 | 20:41 |  |  |  | 20:47
시작번호 | 24233 | 24234 | 24244 | 24256 | 24282 | 24530 | 24551 | 24561 | 24569 | 24570 |  |  |  | 24575
종료번호 |  | 24238 | 24255 | 24281 | 24529 | 24550 | 24560 | 24568 | 24569 | 24574
개수 |  | 5 | 12 | 26 | 248 | 21 | 10 | 8 | 1 | 5
Flat | 시작 | 종료 | 필터 | 노출/레벨 |  |  |  | 시작 | 종료 | 필터 | 노출/레벨
| PROG2 TMT: B; PROG7 ALL: 20:23; PROG8 TMT: 20:28; PROG9 ALL: I | 25s/20k 21s/23k 17s/24k 12s/21k
|  |  | V | [6 empty] | R
| PROG2 TMT: R; PROG7 ALL: 20:29; PROG8 TMT: 20:34; PROG9 ALL: V | 34s/20k 29s/26k 22s/28k 11s/20k
|  |  | I | [6 empty] | B
프로젝트별 관측시간
| BLG | KSP | KAMP | MMA | DEEPS | ASPEC | KSPT | LSST | TMT | TNE | SITE | DIR | ENG | 합계
배당시간 | OBS: 9:30; PROG1 ALL: 1:32 |  |  |  | 11:02
계획시간 | OBS: 9:28; PROG1 ALL: 1:44; PROG8 TMT: 0:52 |  |  |  | 12:04
날씨불량 | [13 empty] | 0:00
기기불량 | [13 empty] | 0:00
실관측 | 9:28 | 1:44 | 0:00 | 0:00 | 0:00 | 0:00 | 0:00 | 0:00 | 0:52 | 0:00 | 0:00 | 0:00 |  | 12:04
영상 이상 | OBS: M_024390-024391:N; PROG2 TMT: M_024453-024554:N; PROG4 BLG: M_024464-024465:N; PROG6 TMT: T_024525; PROG8 TMT: I_024569
Note
옅은 구름으로 인한 오후 flat 건너뜀
HA limit으로 BLG #238-240 / 242-244 / 246-248 / 314-315 /317-328 / 330 스킵 함
T_024525 HA limit으로 망원경이 멈추면서 별이 흐름
I_024569 dark 찍어야하는데 스크립트 TMT로 잘못 넣음
Site Seeing
BLG K2 mode(mkk2list.f) LAST No. | PROG3 KSP: 475
기기점검사항
관측 전 | [11 empty] | 관측 후
망원경 | PROG2 TMT: 돔; PROG5 KSP: 장비실; PROG8 TMT: 관측실
망원경 롤러 상태 |  | 7 | 돔 셔터 소음 |  | TRUE | 장비실 냉방 |  | TRUE | 컴퓨터실 냉방 |  | TRUE | 주경 확인 |  | TRUE
미러셀 냉각팬 |  | TRUE | 돔 회전 소음 |  | TRUE | 건조 공기 생성기 압력 및 수분 배출 |  | TRUE | 서버 시각 동기 |  | TRUE | 돔 상태 |  | TRUE
CCD 냉각 호스 성애 |  | TRUE | 돔 셔터 Sync |  | TRUE | 냉각수 누수 |  | TRUE | ICS HDD 여유공간 |  | TRUE | 장비실 냉방 |  | TRUE
냉각수 누수 |  | TRUE | 돔 회전 Sync |  | TRUE | 냉각수위 (월1회) |  | FALSE | 진공 게이지 OFF |  | TRUE | 건조 공기 생성기 압력 및 수분 배출 |  | TRUE
건조 공기 유량계 | PROG1 ALL: TRUE; PROG2 TMT: 돔 누수; PROG4 BLG: TRUE; PROG8 TMT: 내/외부 CCTV | TRUE | CHK_ICS_to_DTS 실행 |  | TRUE
주경 청소 (격주) | PROG1 ALL: FALSE; PROG2 TMT: 돔 냉방; PROG4 BLG: TRUE; PROG8 TMT: 라디오 노드 상태 | TRUE
| PROG1 ALL: FALSE; PROG2 TMT: 미러 냉풍기 동작; PROG4 BLG: TRUE |  |  |  | FALSE
기기상태 | PROG3 KSP: 온도단위:; PROG4 BLG: ℃; PROG6 TMT: 기기이상; PROG9 ALL: 오류 | 정상 | 경정비 | 중정비 | 고장
[11 empty] | 0 | 1 | 2 | 4 | bar: PROG9 ALL
카메라 상태 | 관측전 | 관측후 | 장비실 돔상태 | 관측전 | 관측후 |  | 망원경 구동부 | 0 | 돔 회전 이상 | 0 | New TCS/TCC | 0 | 기타 | 0
PT30 #1 | -162.188 | -163.966 | 장비실온도 | 19.87 | 19.52 |  | 광학계 | 0 | 돔 셔터 이상 | 0 | 카메라제어 컴퓨터 | 0 | 돔 회전 소음 | 0
PT30 #2 | -156.139 | -159.696 | 장비실습도 (RH %) | 29.59 | 30.28 |  | 미러커버 | 0 | 돔에어컨및 서큘레이터 | 0 | 관측 컴퓨터 | 0 | 돔 셔터 소음 | 0
Charcoal | -203.993 | -204.309 | PT13 gas (psi) | 15 | 15 |  | 미러냉각 (팬/냉풍기) | 0 | 방풍막 | 0 | AUX 컴퓨터 | 0
Real deal | -125.16 | -131.752 | PT30 #1 gas (psi) | 35 | 35 |  | 필터 및 셔터 동작 | 0 | 냉각수 순환 | 0 | GPS | 0
Air in | 31.039 | 29.522 | PT30 #2 gas (psi) | 35 | 35 |  | 초점 엑추에이터 | 0 | 컴퓨터실 에어컨 | 0 | KVM (Raritan) | 0
Air out | 28.857 | 27.826 | PT30 Sp gas (psi) | 250 | 250 |  | 건조공기 생성기 | 0 | 장비실 에어컨 | 0 | DTS | 0
Glycol in | 23.917 | 22.957 | HE 냉각수 유량(GPM) |  |  |  | HE Box | 0 | 망원경 UPS/AVR | 0 | 라디오노드 | 0
Glycol out | 22.401 | 21.504 | 돔 온도 | 16 | 10.1 |  | CCD 윈도우 결로 | 0 | 컴퓨터실 UPS/AVR | 0 | 네트워크 | 0
Pressure (torr) | 8.07e-06 | 7.96e-06 | 돔 습도 (RH %) | 40.7 | 54.3 |  | CCD 냉각/진공 | 0 | 장비실 UPS/AVR | 0 | 정전 | 0
기기상태 노트
월령 40% 이하로 방풍막 연결 해제
DS9(영상 확인) 6회꺼짐
Note on B36: 참조 : https://kmtnet.kasi.re.kr/new/영상이상코드.pdf * 영상 이상 코드 S : Scrambled ex) S_012345:K/M B : Bias Jump ex) B_012345:M01/K10/T23/N32 N : Noise ex) N_012345:K I : Input Error ex) I_012345 T : Tracking Error ex) T_012345 D : Dome obscuration ex) D_012345 E : etc. ex) E_012345 C : Cloud Covered ex) C_012345 O : Oscillation ex) O_012345 R : RA Slip ex) R_012345 Z : DEC Oscillation ex) Z_012345 G : Ghost ex) G_012345:K/M/T/N F : Focus ex) F_012345 M : MEF error ex) M_012345:K/M L : Moon Effect ex) L_012345 * 입력시 주의사항 - SERIAL No.는 6자리 (000000 ~ 065535까지) - 이상 코드와 SERIAL No. 사이에는 " _ (underscore)" - CHIP을 입력하기 위해서는 " : " - B는 " : " 뒤에 스트립 숫자 입력 (" / "로 구분) - 여러 CHIP에서 문제 발생 시 칩 모두 입력 (칩 이름은 "/"로 구분) * 코드 연속 입력가능 Serial No.가 연속일 경우 하이픈(-)으로 구분 (ex) S_012345-012355:M (ex) B_012345-012346:M01/K10/N24/T32 (ex) G_012345-012355:K/M/T (ex) I_012345-012355
Note on N63: ICS에서 DTS로 관측영상이 정상적으로 전송되었는지 확인하는 스크립트 실행