## Sheet1
관측정보
관측일 | 2025-07-09 | [7 empty] | 관측률 | 80.0582 |  | 가동률 | 100
관측자 | 김예은
관측소 | AU
날씨종합
| 시각 | 시상 | 온도 | 습도 | 풍향 | 풍속 | 월령 | 종합날씨 | 맑음 | 옅은구름 | 강풍 | 높은습도 | 짙은구름 | 비/눈/우박
시작 | 8:42 | 1.7 | 10.2 | 47.2 | NE | 6.5 | 98.5 | 0 | TRUE | FALSE | FALSE | FALSE | FALSE | FALSE
중간 | 15:00 | 2.1 | 2.3 | 71.9 | NW | 3 |  | 0 | TRUE | FALSE | FALSE | FALSE | FALSE | FALSE
종료 | 19:39 | 2 | 3 | 68.7 | WSW | 6.4 |  | 0 | TRUE | FALSE | FALSE | FALSE | FALSE | FALSE
통계 | 586:57 | 1.9333 | 5.1667 | 62.6 |  | 5.3 |  | 0
관측현황
| BEGIN | PROG1 | PROG2 | PROG3 | PROG4 | PROG5 | PROG6 | PROG7 | PROG8 | PROG9 | PRO10 | PROG11 | PROG12 | END
프로그램 | OBS | PROG1: ALL; PROG2: BLG-KSP; PROG3: ENG-KSP; PROG4: TMT; PROG5: ALL | OBS
시작시간 | 7:19 | PROG1: 7:21; PROG2: 8:46; PROG3: 17:42; PROG4: 19:44; PROG5: 20:24 | 20:53
시작번호 | 28630 | PROG1: 28631; PROG2: 28661; PROG3: 28835; PROG4: 28890; PROG5: 28902 | 28915
종료번호 |  | PROG1: 28642; PROG2: 28834; PROG3: 28889; PROG4: 28901; PROG5: 28914
개수 |  | PROG1: 12; PROG2: 174; PROG3: 55; PROG4: 12; PROG5: 13
Flat | 시작 | PROG1: 종료; PROG2: 필터; PROG3: 노출/레벨; PROG7: 시작; PROG8: 종료; PROG9: 필터; PRO10: 노출/레벨
|  |  | B | [6 empty] | I
| 7:44 | PROG1: 7:45; PROG2: V; PROG3: 17s/23k 21s/20k; PROG7: 20:28; PROG8: 20:30; PROG9: R; PRO10: 38s/26k 25s/28k
|  |  | R | [6 empty] | V
| 7:49 | PROG1: 7:50; PROG2: I; PROG3: 15s/25k 20s/26k; PROG7: 20:31; PROG8: 20:33; PROG9: B; PRO10: 25s/26k 15s/24k
프로젝트별 관측시간
| BLG | KSP | KAMP | MMA | DEEPS | ASPEC | KSPT | LSST | TMT | TNE | SITE | DIR | ENG | 합계
배당시간 | 8:59 | PROG12: 1:58 | 8:59
계획시간 |  | PROG1: 11:01; PROG8: 0:26 | 11:27
날씨불량 |  | PROG1: 2:17 | 2:17
기기불량 | [13 empty] | 0:00
실관측 | 0:00 | 8:44 | 0:00 | 0:00 | 0:00 | 0:00 | 0:00 | 0:00 | 0:26 | 0:00 | 0:00 | 0:00 |  | 9:10
영상 이상 | E_028650-028660 | PROG2: E_028661; PROG4: L_028691-028753; PROG6: C_028692-028807; PROG8: M_028736-028737:N; PRO10: E_028755-028757; PROG12: M_028806-028807:M
Note
E_028650-028660 BLG영역 중앙에 보름달이 들어와 영상이 포화 됨/ 이후 KSP 관측 함
E_028661 shutter가 망원경을 따라가지 않아 영상 일부가 방풍막에 가려져 재관측 함/ AUX shutter 재실행 후 정상화
[11:43] 동일한 오류로 인해 AUX shutter를 재실행 했으나 돔셔터가 자기 위치를 인식하지 못함(실제 EL34이고 카메라 상으로도 돔셔터가 열려 있음/
AUX shutter에는 EL16.9뜸) AUX shutter를 재실행하고 돔셔터를 완전히 닫은 후 autosync를 작동함/ 정상화 됨
[12:30] 짙은 구름으로 인한 관측 대기/[14:40] 관측 재개
E_028755-028757 BLG영역 관측 테스트 영상
[16:00-16:35] IC G 연속 crush로 그래프 기록 없음
Site Seeing
BLG K2 mode(mkk2list.f) LAST No. |  | PROG3: 1150
기기점검사항
관측 전 |  | PROG11: 관측 후
망원경 |  | PROG2: 돔; PROG5: 장비실; PROG8: 관측실
망원경 롤러 상태 |  | 7 | 돔 셔터 소음 |  | TRUE | 장비실 냉방 |  | TRUE | 컴퓨터실 냉방 |  | TRUE | 주경 확인 |  | TRUE
미러셀 냉각팬 |  | TRUE | 돔 회전 소음 |  | TRUE | 건조 공기 생성기 압력 및 수분 배출 |  | TRUE | 서버 시각 동기 |  | TRUE | 돔 상태 |  | TRUE
CCD 냉각 호스 성애 |  | TRUE | 돔 셔터 Sync |  | TRUE | 냉각수 누수 |  | TRUE | ICS HDD 여유공간 |  | TRUE | 장비실 냉방 |  | TRUE
냉각수 누수 |  | 1 | 돔 회전 Sync |  | TRUE | 냉각수위 (월1회) |  | FALSE | 진공 게이지 OFF |  | TRUE | 건조 공기 생성기 압력 및 수분 배출 |  | TRUE
건조 공기 유량계 |  | PROG1: 1; PROG2: 돔 누수; PROG4: TRUE; PROG8: 내/외부 CCTV; PRO10: TRUE; PROG11: CHK_ICS_to_DTS 실행 | TRUE
주경 청소 (격주) |  | PROG1: FALSE; PROG2: 돔 냉방; PROG4: TRUE; PROG8: 라디오 노드 상태; PRO10: TRUE
|  | PROG1: FALSE; PROG2: 미러 냉풍기 동작; PROG4: TRUE | FALSE
기기상태 |  | PROG3: 온도단위:; PROG4: ℃; PROG6: 기기이상; PROG9: 오류; PRO10: 정상; PROG11: 경정비; PROG12: 중정비 | 고장
|  | PROG9: 코드; PRO10: 0; PROG11: 1; PROG12: 2 | 4
카메라 상태 | 관측전 | 관측후 | 장비실 돔상태 | 관측전 | 관측후 |  | 망원경 구동부 | 0 | 돔 회전 이상 | 0 | New TCS/TCC | 0 | 기타 | 0
PT30 #1 | -162 | -164.8 | 장비실온도 | 20 | 19.7 |  | 광학계 | 0 | 돔 셔터 이상 | 0 | 카메라제어 컴퓨터 | 0 | 돔 회전 소음 | 0
PT30 #2 | -156.5 | -161.2 | 장비실습도 (RH %) | 34 | 29.9 |  | 미러커버 | 0 | 돔에어컨및 서큘레이터 | 0 | 관측 컴퓨터 | 0 | 돔 셔터 소음 | 0
Charcoal | -203.9 | -204.4 | PT13 gas (psi) | 15 | 15 |  | 미러냉각 (팬/냉풍기) | 0 | 방풍막 | 0 | AUX 컴퓨터 | 0
Real deal | -125.9 | -133 | PT30 #1 gas (psi) | 35 | 35 |  | 필터 및 셔터 동작 | 0 | 냉각수 순환 | 0 | GPS | 0
Air in | 31.2 | 28.2 | PT30 #2 gas (psi) | 35 | 35 |  | 초점 엑추에이터 | 0 | 컴퓨터실 에어컨 | 0 | KVM (Raritan) | 0
Air out | 29 | 27 | PT30 Sp gas (psi) | 250 | 250 |  | 건조공기 생성기 | 0 | 장비실 에어컨 | 0 | DTS | 0
Glycol in | 24 | 22.1 | HE 냉각수 유량(GPM) |  |  |  | HE Box | 0 | 망원경 UPS/AVR | 0 | 라디오노드 | 0
Glycol out | 22.4 | 20.7 | 돔 온도 | 15.6 | 6 |  | CCD 윈도우 결로 | 0 | 컴퓨터실 UPS/AVR | 0 | 네트워크 | 0
Pressure (torr) | 9.22e-06 | 9.75e-06 | 돔 습도 (RH %) | 44.2 | 72.9 |  | CCD 냉각/진공 | 0 | 장비실 UPS/AVR | 0 | 정전 | 0
기기상태 노트
월령 40% 이상으로 방풍막 연결
[8:46]/[11:33]/11:43]/[12:03]/[12:27]/[12:35]/ AUX shutter 재실행: 6회
AUX shutter 재실행>돔셔터 초기화> 돔전원 재가동: 1회(잦은 오류로 관측 대기 중 실행 함/ 이후 문제 발생 없음)
DS9(영상화인) 3회 꺼짐
Note on B36: 참조 : https://kmtnet.kasi.re.kr/new/영상이상코드.pdf * 영상 이상 코드 S : Scrambled ex) S_012345:K/M B : Bias Jump ex) B_012345:M01/K10/T23/N32 N : Noise ex) N_012345:K I : Input Error ex) I_012345 T : Tracking Error ex) T_012345 D : Dome obscuration ex) D_012345 E : etc. ex) E_012345 C : Cloud Covered ex) C_012345 O : Oscillation ex) O_012345 R : RA Slip ex) R_012345 Z : DEC Oscillation ex) Z_012345 G : Ghost ex) G_012345:K/M/T/N F : Focus ex) F_012345 M : MEF error ex) M_012345:K/M L : Moon Effect ex) L_012345 * 입력시 주의사항 - SERIAL No.는 6자리 (000000 ~ 065535까지) - 이상 코드와 SERIAL No. 사이에는 " _ (underscore)" - CHIP을 입력하기 위해서는 " : " - B는 " : " 뒤에 스트립 숫자 입력 (" / "로 구분) - 여러 CHIP에서 문제 발생 시 칩 모두 입력 (칩 이름은 "/"로 구분) * 코드 연속 입력가능 Serial No.가 연속일 경우 하이픈(-)으로 구분 (ex) S_012345-012355:M (ex) B_012345-012346:M01/K10/N24/T32 (ex) G_012345-012355:K/M/T (ex) I_012345-012355
Note on N63: ICS에서 DTS로 관측영상이 정상적으로 전송되었는지 확인하는 스크립트 실행