## Sheet1
관측정보
관측일 | 2025-07-11 | [7 empty] | 관측률 | 50.4717 |  | 가동률 | 100
관측자 | 두원재
관측소 | AU
날씨종합
| 시각 | 시상 | 온도 | 습도 | 풍향 | 풍속 | 월령 | 종합날씨 | 맑음 | 옅은구름 | 강풍 | 높은습도 | 짙은구름 | 비/눈/우박
시작 | 8:43 | 2.2 | 4.9 | 69.8 | NE | 1.7 | 99.2 | 1 | FALSE | TRUE | FALSE | FALSE | FALSE | FALSE
중간 | 14:30 | - | 5.4 | 75.1 | SW | 3.1 |  | 8 | FALSE | FALSE | FALSE | FALSE | TRUE | FALSE
종료 | 19:39 | 1.8 | 4 | 79.9 | NE | 0.9 |  | 1 | FALSE | TRUE | FALSE | FALSE | FALSE | FALSE
통계 | 586:56 | 2 | 4.7667 | 74.9333 |  | 1.9 |  | 3.3333
관측현황
| BEGIN | PROG1 | PROG2 | PROG3 | PROG4 | PROG5 | PROG6 | PROG7 | PROG8 | PROG9 | PRO10 | PROG11 | PROG12 | END
프로그램 | OBS | PROG1: ALL; PROG2: BLG; PROG3: ALL; PROG4: BLG; PROG5: ENG-KSP; PROG6: TMT; PROG7: ALL | OBS
시작시간 | 7:15 | PROG1: 7:16; PROG2: 8:05; PROG3: 13:09; PROG4: 16:21; PROG5: 17:36; PROG6: 19:48; PROG7: 20:34 | 20:40
시작번호 | 29176 | PROG1: 29177; PROG2: 29189; PROG3: 29269; PROG4: 29333; PROG5: 29365; PROG6: 29404; PROG7: 29411 | 29416
종료번호 |  | PROG1: 29188; PROG2: 29268; PROG3: 29332; PROG4: 29364; PROG5: 29403; PROG6: 29410; PROG7: 29415
개수 |  | PROG1: 12; PROG2: 80; PROG3: 64; PROG4: 32; PROG5: 39; PROG6: 7; PROG7: 5
Flat | 시작 | PROG1: 종료; PROG2: 필터; PROG3: 노출/레벨; PROG7: 시작; PROG8: 종료; PROG9: 필터; PRO10: 노출/레벨
| - | PROG1: -; PROG2: B; PROG3: -; PROG9: I
|  |  | V | [6 empty] | R
| 7:48 | PROG1: 7:52; PROG2: R; PROG3: 13s/22k 18s/22k 24s/21k 32s/20k; PROG9: V
|  |  | I | [6 empty] | B
프로젝트별 관측시간
| BLG | KSP | KAMP | MMA | DEEPS | ASPEC | KSPT | LSST | TMT | TNE | SITE | DIR | ENG | 합계
배당시간 | 8:51 | PROG12: 2:05 | 8:51
계획시간 | 10:20 | PROG8: 0:16; PROG12: 2:12 | 10:36
날씨불량 | 5:15 | PROG12: 0:40 | 5:15
기기불량 | [13 empty] | 0:00
실관측 | 5:05 | 0:00 | 0:00 | 0:00 | 0:00 | 0:00 | 0:00 | 0:00 | 0:16 | 0:00 | 0:00 | 0:00 |  | 5:21
영상 이상 | I_029182 | PROG2: I_029185; PROG4: C_029227-029268; PROG6: C_029330-029360; PROG8: M_029350:K; PRO10: M_029351; PROG12: T_029360
Note
I_029182 노출시간 0s로 잘못 입력
I_029185 filter R와 초점 값 누락 됨
[10:15] 짙은 구름으로 인한 관측 중단 / [10:50] 관측 재개
[11:35] 짙은 구름으로 인한 관측 중단 / [16:15] 관측 재개
[18:00] 짙은 구름으로 인한 관측 중단 / [18:40] 관측 재개
T_029360 HA limit으로 망원경이 멈추면서 별이 흐름
[20:05] 짙은 구름으로 인한 관측 종료 / 오전 flat 건너뜀
I-BAND 촬영함
Site Seeing
BLG K2 mode(mkk2list.f) LAST No. |  | PROG3: 1396
기기점검사항
관측 전 |  | PROG11: 관측 후
망원경 |  | PROG2: 돔; PROG5: 장비실; PROG8: 관측실
망원경 롤러 상태 |  | 7 | 돔 셔터 소음 |  | 1 | 장비실 냉방 |  | 1 | 컴퓨터실 냉방 |  | 1 | 주경 확인 |  | 1
미러셀 냉각팬 |  | 1 | 돔 회전 소음 |  | 1 | 건조 공기 생성기 압력 및 수분 배출 |  | 1 | 서버 시각 동기 |  | 1 | 돔 상태 |  | 1
CCD 냉각 호스 성애 |  | 1 | 돔 셔터 Sync |  | 1 | 냉각수 누수 |  | 1 | ICS HDD 여유공간 |  | 1 | 장비실 냉방 |  | 1
냉각수 누수 |  | 1 | 돔 회전 Sync |  | 1 | 냉각수위 (월1회) |  | 0 | 진공 게이지 OFF |  | 1 | 건조 공기 생성기 압력 및 수분 배출 |  | 1
건조 공기 유량계 |  | PROG1: 1; PROG2: 돔 누수; PROG4: 1; PROG8: 내/외부 CCTV; PRO10: 1; PROG11: CHK_ICS_to_DTS 실행 | 1
주경 청소 (격주) |  | PROG1: 0; PROG2: 돔 냉방; PROG4: 1; PROG8: 라디오 노드 상태; PRO10: 1
|  | PROG1: 0; PROG2: 미러 냉풍기 동작; PROG4: 1 | 0
기기상태 |  | PROG3: 온도단위:; PROG4: ℃; PROG6: 기기이상; PROG9: 오류; PRO10: 정상; PROG11: 경정비; PROG12: 중정비 | 고장
|  | PROG9: 코드; PRO10: 0; PROG11: 1; PROG12: 2 | 4
카메라 상태 | 관측전 | 관측후 | 장비실 돔상태 | 관측전 | 관측후 |  | 망원경 구동부 | 0 | 돔 회전 이상 | 0 | New TCS/TCC | 0 | 기타 | 0
PT30 #1 | -162.186 | -164.617 | 장비실온도 | 19.64 | 19.97 |  | 광학계 | 0 | 돔 셔터 이상 | 0 | 카메라제어 컴퓨터 | 0 | 돔 회전 소음 | 0
PT30 #2 | -156.265 | -160.644 | 장비실습도 (RH %) | 34.55 | 34.67 |  | 미러커버 | 0 | 돔에어컨및 서큘레이터 | 0 | 관측 컴퓨터 | 0 | 돔 셔터 소음 | 0
Charcoal | -203.931 | -204.27 | PT13 gas (psi) | 15 | 15 |  | 미러냉각 (팬/냉풍기) | 0 | 방풍막 | 0 | AUX 컴퓨터 | 0
Real deal | -125.335 | -132.584 | PT30 #1 gas (psi) | 35 | 35 |  | 필터 및 셔터 동작 | 0 | 냉각수 순환 | 0 | GPS | 0
Air in | 30.688 | 28.977 | PT30 #2 gas (psi) | 35 | 35 |  | 초점 엑추에이터 | 0 | 컴퓨터실 에어컨 | 0 | KVM (Raritan) | 0
Air out | 28.604 | 27.524 | PT30 Sp gas (psi) | 250 | 250 |  | 건조공기 생성기 | 0 | 장비실 에어컨 | 0 | DTS | 0
Glycol in | 23.654 | 22.606 | HE 냉각수 유량(GPM) |  |  |  | HE Box | 0 | 망원경 UPS/AVR | 0 | 라디오노드 | 0
Glycol out | 22.06 | 21.118 | 돔 온도 | 16 | 7.8 |  | CCD 윈도우 결로 | 0 | 컴퓨터실 UPS/AVR | 0 | 네트워크 | 0
Pressure (torr) | 9.09e-06 | 9.01e-06 | 돔 습도 (RH %) | 47.3 | 74.4 |  | CCD 냉각/진공 | 0 | 장비실 UPS/AVR | 0 | 정전 | 0
기기상태 노트
월령 40% 이상으로 방풍막 연결
DS9(영상 확인) 1회꺼짐
Note on B36: 참조 : https://kmtnet.kasi.re.kr/new/영상이상코드.pdf * 영상 이상 코드 S : Scrambled ex) S_012345:K/M B : Bias Jump ex) B_012345:M01/K10/T23/N32 N : Noise ex) N_012345:K I : Input Error ex) I_012345 T : Tracking Error ex) T_012345 D : Dome obscuration ex) D_012345 E : etc. ex) E_012345 C : Cloud Covered ex) C_012345 O : Oscillation ex) O_012345 R : RA Slip ex) R_012345 Z : DEC Oscillation ex) Z_012345 G : Ghost ex) G_012345:K/M/T/N F : Focus ex) F_012345 M : MEF error ex) M_012345:K/M L : Moon Effect ex) L_012345 * 입력시 주의사항 - SERIAL No.는 6자리 (000000 ~ 065535까지) - 이상 코드와 SERIAL No. 사이에는 " _ (underscore)" - CHIP을 입력하기 위해서는 " : " - B는 " : " 뒤에 스트립 숫자 입력 (" / "로 구분) - 여러 CHIP에서 문제 발생 시 칩 모두 입력 (칩 이름은 "/"로 구분) * 코드 연속 입력가능 Serial No.가 연속일 경우 하이픈(-)으로 구분 (ex) S_012345-012355:M (ex) B_012345-012346:M01/K10/N24/T32 (ex) G_012345-012355:K/M/T (ex) I_012345-012355
Note on N63: ICS에서 DTS로 관측영상이 정상적으로 전송되었는지 확인하는 스크립트 실행