## Sheet1
관측정보
관측일 | 2025-10-10 | [7 empty] | 관측률 | 100 |  | 가동률 | 100
관측자 | 두원재
관측소 | AU
날씨종합
| 시각 | 시상 | 온도 | 습도 | 풍향 | 풍속 | 월령 | 종합날씨 | 맑음 | 옅은구름 | 강풍 | 높은습도 | 짙은구름 | 비/눈/우박
시작 | 9:35 | 1.6 | 17.7 | 62.3 | W | 1.9 | 88.1 | 1 | FALSE | TRUE | FALSE | FALSE | FALSE | FALSE
중간 | 14:30 | 1.1 | 17.3 | 59.7 | ESE | 1.2 |  | 1 | FALSE | TRUE | FALSE | FALSE | FALSE | FALSE
종료 | 18:09 | 1.3 | 16.1 | 42.2 | S | 8.1 |  | 0 | TRUE | FALSE | FALSE | FALSE | FALSE | FALSE
통계 | 584:34 | 1.3333 | 17.0333 | 54.7333 |  | 3.7333 |  | 0.66667
관측현황
| BEGIN | PROG1 | PROG2 | PROG3 | PROG4 | PROG5 | PROG6 | PROG7 | PROG8 | PROG9 | PRO10 | PROG11 | PROG12 | END
프로그램 | OBS | PROG1: ALL; PROG2: BLG; PROG3: KAMP; PROG4: ENG-KSP; PROG5: TMT; PROG6: ALL | OBS
시작시간 | 8:17 | PROG1: 8:18; PROG2: 8:43; PROG3: 11:37; PROG4: 13:09; PROG5: 18:13; PROG6: 18:53 | 19:13
시작번호 | 50636 | PROG1: 50637; PROG2: 50642; PROG3: 50717; PROG4: 50760; PROG5: 50894; PROG6: 50906 | 50919
종료번호 |  | PROG1: 50641; PROG2: 50716; PROG3: 50759; PROG4: 50893; PROG5: 50905; PROG6: 50918
개수 |  | PROG1: 5; PROG2: 75; PROG3: 43; PROG4: 134; PROG5: 12; PROG6: 13
Flat | 시작 | PROG1: 종료; PROG2: 필터; PROG3: 노출/레벨; PROG7: 시작; PROG8: 종료; PROG9: 필터; PRO10: 노출/레벨
|  |  | B | [6 empty] | I
|  |  | V |  |  |  |  | 18:56 | 19:00 | R | 50s/21k 40s/26k 25s/24k
|  |  | R | [6 empty] | V
|  |  | I |  |  |  |  | 19:01 | 19:06 | B | 25s/25k 16s/25k 10s/23k 6s/20k
프로젝트별 관측시간
| BLG | KSP | KAMP | MMA | DEEPS | ASPEC | KSPT | LSST | TMT | TNE | SITE | DIR | ENG | 합계
배당시간 | 2:01 | PROG2: 1:30; PROG12: 5:03 | 3:31
계획시간 | 2:54 | PROG1: 5:04; PROG2: 1:31; PROG8: 0:25 | 9:54
날씨불량 | [13 empty] | 0:00
기기불량 | [13 empty] | 0:00
실관측 | 2:54 | 5:04 | 1:31 | 0:00 | 0:00 | 0:00 | 0:00 | 0:00 | 0:25 | 0:00 | 0:00 | 0:00 |  | 9:54
영상 이상 | E_050642-50646 | PROG2: D_050664-050666; PROG4: C_050670-050679; PROG6: C_050683-050684; PROG8: C_050701-050713; PRO10: E_050745-050747; PROG12: C_050752-050759
| I_050756 | PROG2: M_050763-050764:M; PROG4: C_050773-050867; PROG6: M_050783:K; PROG8: M_050784; PRO10: M_050844-050846:N
Note
옅은 구름으로 인해 오후 flat 건너뜀
E_050642-50646 여명으로 인한 과다 노출발생
D_050664-050666 돔셔터가 닫혀있었음 / 2번 진행하고 갑자기 Lower Shutter가 갑자기 닫혀서 3번 진행 후 정상화됨
HA limit으로 BLG #315/317-320/322/324/326-328/330 스킵 함
E_050745-050747 T칩 중간쯤에 별로 보이지 않은 밝은 천체 / 대상이 PG2349인것으로보아 지난 회의때 나온 목성인듯함 (HA -00:04:36/DEC -01:42:13.4)
I_050756 filter I와 초점 값 누락 됨
[14:40-15:30] KMTNetPL에서 RUN_INIT_CHKIMG 실행해도 계속해서 gmon이 정상화가 안됨 / IC G와 Gui 재실행 후 정상화됨
Site Seeing
BLG K2 mode(mkk2list.f) LAST No. |  | PROG3: 1378
기기점검사항
관측 전 |  | PROG11: 관측 후
망원경 |  | PROG2: 돔; PROG5: 장비실; PROG8: 관측실
망원경 롤러 상태 |  | 7 | 돔 셔터 소음 |  | TRUE | 장비실 냉방 |  | TRUE | 컴퓨터실 냉방 |  | TRUE | 주경 확인 |  | TRUE
미러셀 냉각팬 |  | TRUE | 돔 회전 소음 |  | TRUE | 건조 공기 생성기 압력 및 수분 배출 |  | TRUE | 서버 시각 동기 |  | TRUE | 돔 상태 |  | TRUE
CCD 냉각 호스 성애 |  | TRUE | 돔 셔터 Sync |  | TRUE | 냉각수 누수 |  | TRUE | ICS HDD 여유공간 |  | TRUE | 장비실 냉방 |  | TRUE
냉각수 누수 |  | 1 | 돔 회전 Sync |  | TRUE | 냉각수위 (월1회) |  | FALSE | 진공 게이지 OFF |  | TRUE | 건조 공기 생성기 압력 및 수분 배출 |  | TRUE
건조 공기 유량계 |  | PROG1: 1; PROG2: 돔 누수; PROG4: TRUE; PROG8: 내/외부 CCTV; PRO10: TRUE; PROG11: CHK_ICS_to_DTS 실행 | TRUE
주경 청소 (격주) |  | PROG1: FALSE; PROG2: 돔 냉방; PROG4: TRUE; PROG8: 라디오 노드 상태; PRO10: TRUE
|  | PROG1: FALSE; PROG2: 미러 냉풍기 동작; PROG4: TRUE | FALSE
기기상태 |  | PROG3: 온도단위:; PROG4: ℃; PROG6: 기기이상; PROG9: 오류; PRO10: 정상; PROG11: 경정비; PROG12: 중정비 | 고장
|  | PROG9: 코드; PRO10: 0; PROG11: 1; PROG12: 2 | 4
카메라 상태 | 관측전 | 관측후 | 장비실 돔상태 | 관측전 | 관측후 |  | 망원경 구동부 | 0 | 돔 회전 이상 | 0 | New TCS/TCC | 0 | 기타 | 0
PT30 #1 | -160.3 | -161.878 | 장비실온도 | 24.47 | 21.77 |  | 광학계 | 0 | 돔 셔터 이상 | 1 | 카메라제어 컴퓨터 | 0 | 돔 회전 소음 | 0
PT30 #2 | -153.948 | -155.817 | 장비실습도 (RH %) | 38.01 | 38.02 |  | 미러커버 | 0 | 돔에어컨및 서큘레이터 | 0 | 관측 컴퓨터 | 0 | 돔 셔터 소음 | 0
Charcoal | -212.622 | -204.131 | PT13 gas (psi) | 0 | 0 |  | 미러냉각 (팬/냉풍기) | 0 | 방풍막 | 0 | AUX 컴퓨터 | 0
Real deal | -121.124 | -124.626 | PT30 #1 gas (psi) | 40 | 40 |  | 필터 및 셔터 동작 | 0 | 냉각수 순환 | 0 | GPS | 0
Air in | 34.891 | 32.915 | PT30 #2 gas (psi) | 40 | 40 |  | 초점 엑추에이터 | 0 | 컴퓨터실 에어컨 | 0 | KVM (Raritan) | 0
Air out | 33.013 | 30.739 | PT30 Sp gas (psi) | 260 | 255 |  | 건조공기 생성기 | 0 | 장비실 에어컨 | 0 | DTS | 0
Glycol in | 28.119 | 25.806 | HE 냉각수 유량(GPM) |  |  |  | HE Box | 0 | 망원경 UPS/AVR | 0 | 라디오노드 | 0
Glycol out | 26.639 | 24.235 | 돔 온도 | 18.1 | 16.8 |  | CCD 윈도우 결로 | 0 | 컴퓨터실 UPS/AVR | 0 | 네트워크 | 0
Pressure (torr) | 1.37e-05 | 1.39e-05 | 돔 습도 (RH %) | 53.3 | 42.2 |  | CCD 냉각/진공 | 0 | 장비실 UPS/AVR | 0 | 정전 | 0
기기상태 노트
월령 40%이상으로 방풍막 연결 BLG때 1회 10번 / 2회 1번 / 3회 1번 / 이후 1회 5번
DS9(영상 확인) 5회꺼짐
Note on B36: 참조 : https://kmtnet.kasi.re.kr/new/영상이상코드.pdf * 영상 이상 코드 S : Scrambled ex) S_012345:K/M B : Bias Jump ex) B_012345:M01/K10/T23/N32 N : Noise ex) N_012345:K I : Input Error ex) I_012345 T : Tracking Error ex) T_012345 D : Dome obscuration ex) D_012345 E : etc. ex) E_012345 C : Cloud Covered ex) C_012345 O : Oscillation ex) O_012345 R : RA Slip ex) R_012345 Z : DEC Oscillation ex) Z_012345 G : Ghost ex) G_012345:K/M/T/N F : Focus ex) F_012345 M : MEF error ex) M_012345:K/M L : Moon Effect ex) L_012345 * 입력시 주의사항 - SERIAL No.는 6자리 (000000 ~ 065535까지) - 이상 코드와 SERIAL No. 사이에는 " _ (underscore)" - CHIP을 입력하기 위해서는 " : " - B는 " : " 뒤에 스트립 숫자 입력 (" / "로 구분) - 여러 CHIP에서 문제 발생 시 칩 모두 입력 (칩 이름은 "/"로 구분) * 코드 연속 입력가능 Serial No.가 연속일 경우 하이픈(-)으로 구분 (ex) S_012345-012355:M (ex) B_012345-012346:M01/K10/N24/T32 (ex) G_012345-012355:K/M/T (ex) I_012345-012355
Note on N63: ICS에서 DTS로 관측영상이 정상적으로 전송되었는지 확인하는 스크립트 실행