## Sheet1
관측정보
관측일 | 2026-02-26 | [7 empty] | 관측률 | 86.201 |  | 가동률 | 100
관측자 | 김예은
관측소 | AU
날씨종합
| 시각 | 시상 | 온도 | 습도 | 풍향 | 풍속 | 월령 | 종합날씨 | 맑음 | 옅은구름 | 강풍 | 높은습도 | 짙은구름 | 비/눈/우박
시작 | 10:05 | 1.3 | 20.3 | 59.6 | ESE | 5 | 71.2 | 0 | TRUE | FALSE | FALSE | FALSE | FALSE | FALSE
중간 | 14:00 | 2.2 | 16.9 | 70.8 | SE | 7.7 |  | 1 | FALSE | TRUE | FALSE | FALSE | FALSE | FALSE
종료 | 18:30 | 1.7 | 14.7 | 80.9 | SE | 6.2 |  | 2 | FALSE | FALSE | TRUE | FALSE | FALSE | FALSE
통계 | 584:25 | 1.7333 | 17.3 | 70.4333 |  | 6.3 |  | 1
관측현황
| BEGIN | PROG1 | PROG2 | PROG3 | PROG4 | PROG5 | PROG6 | PROG7 | PROG8 | PROG9 | PRO10 | PROG11 | PROG12 | END
프로그램 | OBS | ALL | TMT | LSST | KSP | BLG | KSP | TMT | ALL |  |  |  |  | OBS
시작시간 | 8:58 | 9:00 | 9:29 | 9:57 | 10:33 | 16:36 | 17:51 | 18:35 | 19:15 |  |  |  |  | 19:34
시작번호 | 2815 | 2816 | 2832 | 2844 | 2860 | 3016 | 3036 | 3056 | 3066 |  |  |  |  | 3078
종료번호 |  | 2824 | 2843 | 2859 | 3015 | 3035 | 3055 | 3065 | 3077
개수 |  | 9 | 12 | 16 | 156 | 20 | 20 | 10 | 12
Flat | 시작 | PROG1: 종료; PROG2: 필터; PROG3: 노출/레벨; PROG7: 시작; PROG8: 종료; PROG9: 필터; PRO10: 노출/레벨
| 9:09 | PROG1: 9:10; PROG2: B; PROG3: 10s/20k 15s/22k; PROG9: I
|  |  | V |  |  |  |  | 19:15 | 19:19 | R | 35s/23k 25s/25k 16s/22k
| 9:12 | PROG1: 9:13; PROG2: R; PROG3: 14s/23k 18s/21k; PROG9: V
|  |  | I |  |  |  |  | 19:22 | 19:23 | B | 18s/25k 10s/20k
프로젝트별 관측시간
| BLG | KSP | KAMP | MMA | DEEPS | ASPEC | KSPT | LSST | TMT | TNE | SITE | DIR | ENG | 합계
배당시간 | 2:02 | PROG1: 5:53; PROG7: 0:30 | 8:25
계획시간 | 2:02 | PROG1: 6:30; PROG7: 0:32; PROG8: 0:43 | 9:47
날씨불량 | 1:21 | [12 empty] | 1:21
기기불량 | [13 empty] | 0:00
실관측 | 0:41 | 6:30 | 0:00 | 0:00 | 0:00 | 0:00 | 0:00 | 0:32 | 0:43 | 0:00 | 0:00 | 0:00 |  | 8:26
영상 이상 | C_002927-003012 | PROG2: G_003005-003007; PROG4: G_003045-003047
Note
UT 11:30부터 간헐적으로 맞바람(ESE)과 평균 6~10m/s 풍속의 영향
[16:55] 높은 습도(vaisala 81%/ 2.3m 86%/ topring 79%) 및 맞바람(ESE~SE/ 평균 풍속 12m/s)으로 인한 관측 대기/ [17:23] 관측 재개
[17:50] 맞바람(ESE~SE/ 평균 풍속 13m/s)으로 인해 KSP로 스크립트 변경
G_003005-003007/ G_003045-003047 ZN4753-2의 K칩에서 가로방향 물결 무늬가 보임
Site Seeing
BLG K2 mode(mkk2list.f) LAST No. |  | PROG3: 56
기기점검사항
관측 전 |  | PROG11: 관측 후
망원경 |  | PROG2: 돔; PROG5: 장비실; PROG8: 관측실
망원경 롤러 상태 |  | 7 | 돔 셔터 소음 |  | TRUE | 장비실 냉방 |  | TRUE | 컴퓨터실 냉방 |  | TRUE | 주경 확인 |  | TRUE
미러셀 냉각팬 |  | TRUE | 돔 회전 소음 |  | TRUE | 건조 공기 생성기 압력 및 수분 배출 |  | TRUE | 서버 시각 동기 |  | TRUE | 돔 상태 |  | TRUE
CCD 냉각 호스 성애 |  | TRUE | 돔 셔터 Sync |  | TRUE | 냉각수 누수 |  | TRUE | ICS HDD 여유공간 |  | TRUE | 장비실 냉방 |  | TRUE
냉각수 누수 |  | TRUE | 돔 회전 Sync |  | TRUE | 냉각수위 (월1회) |  | FALSE | 진공 게이지 OFF |  | TRUE | 건조 공기 생성기 압력 및 수분 배출 |  | TRUE
건조 공기 유량계 |  | PROG1: TRUE; PROG2: 돔 누수; PROG4: TRUE; PROG8: 내/외부 CCTV; PRO10: TRUE; PROG11: CHK_ICS_to_DTS 실행 | TRUE
주경 청소 (격주) |  | PROG1: FALSE; PROG2: 돔 냉방; PROG4: TRUE; PROG8: 라디오 노드 상태; PRO10: TRUE
|  | PROG1: FALSE; PROG2: 미러 냉풍기 동작; PROG4: TRUE | FALSE
기기상태 |  | PROG3: 온도단위:; PROG4: ℃; PROG6: 기기이상; PROG9: 오류; PRO10: 정상; PROG11: 경정비; PROG12: 중정비 | 고장
|  | PROG9: 코드; PRO10: 0; PROG11: 1; PROG12: 2 | 4
카메라 상태 | 관측전 | 관측후 | 장비실 돔상태 | 관측전 | 관측후 |  | 망원경 구동부 | 0 | 돔 회전 이상 | 0 | New TCS/TCC | 0 | 기타 | 0
PT30 #1 | -157.2 | -158.8 | 장비실온도 | 24.2 | 22.1 |  | 광학계 | 0 | 돔 셔터 이상 | 0 | 카메라제어 컴퓨터 | 0 | 돔 회전 소음 | 0
PT30 #2 | -152.5 | -154.5 | 장비실습도 (RH %) | 42 | 43 |  | 미러커버 | 0 | 돔에어컨및 서큘레이터 | 0 | 관측 컴퓨터 | 0 | 돔 셔터 소음 | 0
Charcoal | -202.7 | -203.9 | PT13 gas (psi) | 0 | 0 |  | 미러냉각 (팬/냉풍기) | 0 | 방풍막 | 0 | AUX 컴퓨터 | 0
Real deal | -119.5 | -123.2 | PT30 #1 gas (psi) | 50 | 50 |  | 필터 및 셔터 동작 | 0 | 냉각수 순환 | 0 | GPS | 0
Air in | 35.4 | 33.1 | PT30 #2 gas (psi) | 50 | 50 |  | 초점 엑추에이터 | 0 | 컴퓨터실 에어컨 | 0 | KVM (Raritan) | 0
Air out | 33.3 | 31.1 | PT30 Sp gas (psi) | 260 | 255 |  | 건조공기 생성기 | 0 | 장비실 에어컨 | 0 | DTS | 0
Glycol in | 28.4 | 26.1 | HE 냉각수 유량(GPM) |  |  |  | HE Box | 0 | 망원경 UPS/AVR | 0 | 라디오노드 | 0
Glycol out | 26.87 | 24.5 | 돔 온도 | 20.6 | 16.6 |  | CCD 윈도우 결로 | 0 | 컴퓨터실 UPS/AVR | 0 | 네트워크 | 0
Pressure (torr) | 3.93e-06 | 4.25e-06 | 돔 습도 (RH %) | 61.3 | 78.1 |  | CCD 냉각/진공 | 0 | 장비실 UPS/AVR | 0 | 정전 | 0
기기상태 노트
월령 40% 이상으로 방풍막 연결
관측 후반부터 FSA 습도가 25%를 넘었으나 관측 종료 후 습도가 내려 감
Note on B36: 참조 : https://kmtnet.kasi.re.kr/new/영상이상코드.pdf * 영상 이상 코드 S : Scrambled ex) S_012345:K/M B : Bias Jump ex) B_012345:M01/K10/T23/N32 N : Noise ex) N_012345:K I : Input Error ex) I_012345 T : Tracking Error ex) T_012345 D : Dome obscuration ex) D_012345 E : etc. ex) E_012345 C : Cloud Covered ex) C_012345 O : Oscillation ex) O_012345 R : RA Slip ex) R_012345 Z : DEC Oscillation ex) Z_012345 G : Ghost ex) G_012345:K/M/T/N F : Focus ex) F_012345 M : MEF error ex) M_012345:K/M L : Moon Effect ex) L_012345 * 입력시 주의사항 - SERIAL No.는 6자리 (000000 ~ 065535까지) - 이상 코드와 SERIAL No. 사이에는 " _ (underscore)" - CHIP을 입력하기 위해서는 " : " - B는 " : " 뒤에 스트립 숫자 입력 (" / "로 구분) - 여러 CHIP에서 문제 발생 시 칩 모두 입력 (칩 이름은 "/"로 구분) * 코드 연속 입력가능 Serial No.가 연속일 경우 하이픈(-)으로 구분 (ex) S_012345-012355:M (ex) B_012345-012346:M01/K10/N24/T32 (ex) G_012345-012355:K/M/T (ex) I_012345-012355
Note on N63: ICS에서 DTS로 관측영상이 정상적으로 전송되었는지 확인하는 스크립트 실행