## Sheet1
관측정보
관측일 | 2026-03-28 | [7 empty] | 관측률 | 100 |  | 가동률 | 100
관측자 | 김예은
관측소 | AU
날씨종합
| 시각 | 시상 | 온도 | 습도 | 풍향 | 풍속 | 월령 | 종합날씨 | 맑음 | 옅은구름 | 강풍 | 높은습도 | 짙은구름 | 비/눈/우박
시작 | 9:26 | 3.5 | 12.4 | 47 | SSW | 2.1 | 75.4 | 0 | TRUE | FALSE | FALSE | FALSE | FALSE | FALSE
중간 | 14:00 | 1.8 | 11.7 | 52 | SE | 4.3 |  | 0 | TRUE | FALSE | FALSE | FALSE | FALSE | FALSE
종료 | 18:55 | 2.1 | 10.3 | 58.2 | E | 5.8 |  | 0 | TRUE | FALSE | FALSE | FALSE | FALSE | FALSE
통계 | 585:29 | 2.4667 | 11.4667 | 52.4 |  | 4.0667 |  | 0
관측현황
| BEGIN | PROG1 | PROG2 | PROG3 | PROG4 | PROG5 | PROG6 | PROG7 | PROG8 | PROG9 | PRO10 | PROG11 | PROG12 | END
프로그램 | OBS | PROG1: ALL; PROG2: TMT; PROG3: LSST; PROG4: DEEPS; PROG5: BLG; PROG6: ALL | OBS
시작시간 | 8:11 | PROG1: 8:13; PROG2: 8:54; PROG3: 9:26; PROG4: 9:59; PROG5: 14:33; PROG6: 19:37 | 19:54
시작번호 | 7596 | PROG1: 7597; PROG2: 7617; PROG3: 7630; PROG4: 7645; PROG5: 7723; PROG6: 7855 | 7866
종료번호 |  | PROG1: 7608; PROG2: 7629; PROG3: 7644; PROG4: 7722; PROG5: 7854; PROG6: 7865
개수 |  | PROG1: 12; PROG2: 13; PROG3: 15; PROG4: 78; PROG5: 132; PROG6: 11
Flat | 시작 | PROG1: 종료; PROG2: 필터; PROG3: 노출/레벨; PROG7: 시작; PROG8: 종료; PROG9: 필터; PRO10: 노출/레벨
|  |  | B | [6 empty] | I
| 8:29 | PROG1: 8:32; PROG2: V; PROG3: 7s/23k 10s/24k 13s/21k; PROG7: 19:37; PROG8: 19:40; PROG9: R; PRO10: 40s/22k 30s/25k 20s/24k
|  |  | R | [6 empty] | V
| 8:33 | PROG1: 8:36; PROG2: I; PROG3: 8s/27k 10s/25k 13s/25k; PROG7: 19:42; PROG8: 19:45; PROG9: B; PRO10: 30s/26k 20s/26k 11s/21k
프로젝트별 관측시간
| BLG | KSP | KAMP | MMA | DEEPS | ASPEC | KSPT | LSST | TMT | TNE | SITE | DIR | ENG | 합계
배당시간 | 4:25 | PROG4: 4:35; PROG7: 0:30 | 9:30
계획시간 | 4:50 | PROG4: 4:35; PROG7: 0:30; PROG8: 0:29 | 10:24
날씨불량 | [13 empty] | 0:00
기기불량 | [13 empty] | 0:00
실관측 | 4:50 | 0:00 | 0:00 | 0:00 | 4:35 | 0:00 | 0:00 | 0:30 | 0:29 | 0:00 | 0:00 | 0:00 |  | 10:24
영상 이상 | M_007795-007796:T
Note
[13:31-14:10] IC gui crash로 그래프 기록 없음
Site Seeing
BLG K2 mode(mkk2list.f) LAST No. |  | PROG3: 1130
기기점검사항
관측 전 |  | PROG11: 관측 후
망원경 |  | PROG2: 돔; PROG5: 장비실; PROG8: 관측실
망원경 롤러 상태 |  | 7 | 돔 셔터 소음 |  | TRUE | 장비실 냉방 |  | TRUE | 컴퓨터실 냉방 |  | TRUE | 주경 확인 |  | TRUE
미러셀 냉각팬 |  | TRUE | 돔 회전 소음 |  | TRUE | 건조 공기 생성기 압력 및 수분 배출 |  | TRUE | 서버 시각 동기 |  | TRUE | 돔 상태 |  | TRUE
CCD 냉각 호스 성애 |  | TRUE | 돔 셔터 Sync |  | TRUE | 냉각수 누수 |  | TRUE | ICS HDD 여유공간 |  | TRUE | 장비실 냉방 |  | TRUE
냉각수 누수 |  | TRUE | 돔 회전 Sync |  | TRUE | 냉각수위 (월1회) |  | FALSE | 진공 게이지 OFF |  | TRUE | 건조 공기 생성기 압력 및 수분 배출 |  | TRUE
건조 공기 유량계 |  | PROG1: TRUE; PROG2: 돔 누수; PROG4: TRUE; PROG8: 내/외부 CCTV; PRO10: TRUE; PROG11: CHK_ICS_to_DTS 실행 | TRUE
주경 청소 (격주) |  | PROG1: FALSE; PROG2: 돔 냉방; PROG4: TRUE; PROG8: 라디오 노드 상태; PRO10: TRUE
|  | PROG1: FALSE; PROG2: 미러 냉풍기 동작; PROG4: TRUE | FALSE
기기상태 |  | PROG3: 온도단위:; PROG4: ℃; PROG6: 기기이상; PROG9: 오류; PRO10: 정상; PROG11: 경정비; PROG12: 중정비 | 고장
|  | PROG9: 코드; PRO10: 0; PROG11: 1; PROG12: 2 | 4
카메라 상태 | 관측전 | 관측후 | 장비실 돔상태 | 관측전 | 관측후 |  | 망원경 구동부 | 0 | 돔 회전 이상 | 0 | New TCS/TCC | 0 | 기타 | 0
PT30 #1 | -157.4 | -160.2 | 장비실온도 | 22.4 | 20.5 |  | 광학계 | 0 | 돔 셔터 이상 | 0 | 카메라제어 컴퓨터 | 0 | 돔 회전 소음 | 0
PT30 #2 | -152.5 | -156.3 | 장비실습도 (RH %) | 32.5 | 35.8 |  | 미러커버 | 0 | 돔에어컨및 서큘레이터 | 0 | 관측 컴퓨터 | 0 | 돔 셔터 소음 | 0
Charcoal | -204 | -204.3 | PT13 gas (psi) | 0 | 0 |  | 미러냉각 (팬/냉풍기) | 0 | 방풍막 | 0 | AUX 컴퓨터 | 0
Real deal | -117.3 | -126.9 | PT30 #1 gas (psi) | 45 | 45 |  | 필터 및 셔터 동작 | 0 | 냉각수 순환 | 0 | GPS | 0
Air in | 34.9 | 31.1 | PT30 #2 gas (psi) | 50 | 45 |  | 초점 엑추에이터 | 0 | 컴퓨터실 에어컨 | 0 | KVM (Raritan) | 0
Air out | 32.2 | 29.6 | PT30 Sp gas (psi) | 255 | 255 |  | 건조공기 생성기 | 0 | 장비실 에어컨 | 0 | DTS | 0
Glycol in | 27.3 | 24.7 | HE 냉각수 유량(GPM) |  |  |  | HE Box | 0 | 망원경 UPS/AVR | 0 | 라디오노드 | 0
Glycol out | 25.6 | 23.2 | 돔 온도 | 23.5 | 11.4 |  | CCD 윈도우 결로 | 0 | 컴퓨터실 UPS/AVR | 0 | 네트워크 | 0
Pressure (torr) | 8.85e-06 | 7.75e-06 | 돔 습도 (RH %) | 31.1 | 62.6 |  | CCD 냉각/진공 | 0 | 장비실 UPS/AVR | 0 | 정전 | 0
기기상태 노트
월령 40% 이상으로 방풍막 연결
관측 전 돔 파워 recycle
[9:25] 관측 전 전원 오프 확인했으나 돔 에어컨, CAT 가동 됨/ 돔 벽면 패널에서 ESC로 경고 알람 해제 후 종료 함(CAT은 컨트롤 페이지에서 종료 시킴)
Note on B36: 참조 : https://kmtnet.kasi.re.kr/new/영상이상코드.pdf * 영상 이상 코드 S : Scrambled ex) S_012345:K/M B : Bias Jump ex) B_012345:M01/K10/T23/N32 N : Noise ex) N_012345:K I : Input Error ex) I_012345 T : Tracking Error ex) T_012345 D : Dome obscuration ex) D_012345 E : etc. ex) E_012345 C : Cloud Covered ex) C_012345 O : Oscillation ex) O_012345 R : RA Slip ex) R_012345 Z : DEC Oscillation ex) Z_012345 G : Ghost ex) G_012345:K/M/T/N F : Focus ex) F_012345 M : MEF error ex) M_012345:K/M L : Moon Effect ex) L_012345 * 입력시 주의사항 - SERIAL No.는 6자리 (000000 ~ 065535까지) - 이상 코드와 SERIAL No. 사이에는 " _ (underscore)" - CHIP을 입력하기 위해서는 " : " - B는 " : " 뒤에 스트립 숫자 입력 (" / "로 구분) - 여러 CHIP에서 문제 발생 시 칩 모두 입력 (칩 이름은 "/"로 구분) * 코드 연속 입력가능 Serial No.가 연속일 경우 하이픈(-)으로 구분 (ex) S_012345-012355:M (ex) B_012345-012346:M01/K10/N24/T32 (ex) G_012345-012355:K/M/T (ex) I_012345-012355
Note on N63: ICS에서 DTS로 관측영상이 정상적으로 전송되었는지 확인하는 스크립트 실행