## Sheet1
관측정보
관측일 | 2026-04-03 | [7 empty] | 관측률 | 92.0886 |  | 가동률 | 100
관측자 | 김예은
관측소 | AU
날씨종합
| 시각 | 시상 | 온도 | 습도 | 풍향 | 풍속 | 월령 | 종합날씨 | 맑음 | 옅은구름 | 강풍 | 높은습도 | 짙은구름 | 비/눈/우박
시작 | 9:18 | 1.4 | 20.3 | 39.5 | ESE | 2 | 98.6 | 0 | TRUE | FALSE | FALSE | FALSE | FALSE | FALSE
중간 | 14:00 | - | 16.4 | 64.4 | ESE | 4.8 |  | 8 | FALSE | FALSE | FALSE | FALSE | TRUE | FALSE
종료 | 18:59 | 2 | 14.1 | 75.3 | ESE | 5.9 |  | 1 | FALSE | TRUE | FALSE | FALSE | FALSE | FALSE
통계 | 585:41 | 1.7 | 16.9333 | 59.7333 |  | 4.2333 |  | 3
관측현황
| BEGIN | PROG1 | PROG2 | PROG3 | PROG4 | PROG5 | PROG6 | PROG7 | PROG8 | PROG9 | PRO10 | PROG11 | PROG12 | END
프로그램 | OBS | PROG1: ALL; PROG2: TMT; PROG3: LSST; PROG4: DEEPS; PROG5: BLG; PROG6: ALL | OBS
시작시간 | 8:09 | PROG1: 8:11; PROG2: 8:46; PROG3: 9:13; PROG4: 9:48; PROG5: 14:33; PROG6: 19:31 | 19:37
시작번호 | 9221 | PROG1: 9222; PROG2: 9241; PROG3: 9253; PROG4: 9269; PROG5: 9338; PROG6: 9460 | 9465
종료번호 |  | PROG1: 9234; PROG2: 9252; PROG3: 9268; PROG4: 9337; PROG5: 9459; PROG6: 9464
개수 |  | PROG1: 13; PROG2: 12; PROG3: 16; PROG4: 69; PROG5: 122; PROG6: 5
Flat | 시작 | PROG1: 종료; PROG2: 필터; PROG3: 노출/레벨; PROG7: 시작; PROG8: 종료; PROG9: 필터; PRO10: 노출/레벨
| 8:22 | PROG1: 8:24; PROG2: B; PROG3: 6s/27k 7s/22k 10s/23k; PROG9: I
|  |  | V | [6 empty] | R
| 8:27 | PROG1: 8:30; PROG2: R; PROG3: 13s/26k 17s/24k 25s/24k; PROG9: V
|  |  | I | [6 empty] | B
프로젝트별 관측시간
| BLG | KSP | KAMP | MMA | DEEPS | ASPEC | KSPT | LSST | TMT | TNE | SITE | DIR | ENG | 합계
배당시간 | 4:52 | PROG4: 4:18; PROG7: 0:30 | 9:40
계획시간 | 5:18 | PROG4: 4:18; PROG7: 0:32; PROG8: 0:24 | 10:32
날씨불량 | 0:26 | PROG4: 0:24 | 0:50
기기불량 | [13 empty] | 0:00
실관측 | 4:52 | 0:00 | 0:00 | 0:00 | 3:54 | 0:00 | 0:00 | 0:32 | 0:24 | 0:00 | 0:00 | 0:00 |  | 9:42
영상 이상 | C_009299-009459 | PROG2: M_009405-009407:N
Note
[13:45] 짙은 구름으로 인한 관측 대기/ [14:30] 관측 재개
M_009405-009407:N IC N crush로 멈춘걸 못보고 10여분 흐름/ 오류를 고치지 않고 스크립트 실행함
Site Seeing
BLG K2 mode(mkk2list.f) LAST No. |  | PROG3: 51
기기점검사항
관측 전 |  | PROG11: 관측 후
망원경 |  | PROG2: 돔; PROG5: 장비실; PROG8: 관측실
망원경 롤러 상태 |  | 7 | 돔 셔터 소음 |  | TRUE | 장비실 냉방 |  | TRUE | 컴퓨터실 냉방 |  | TRUE | 주경 확인 |  | TRUE
미러셀 냉각팬 |  | TRUE | 돔 회전 소음 |  | TRUE | 건조 공기 생성기 압력 및 수분 배출 |  | TRUE | 서버 시각 동기 |  | TRUE | 돔 상태 |  | TRUE
CCD 냉각 호스 성애 |  | TRUE | 돔 셔터 Sync |  | TRUE | 냉각수 누수 |  | TRUE | ICS HDD 여유공간 |  | TRUE | 장비실 냉방 |  | TRUE
냉각수 누수 |  | TRUE | 돔 회전 Sync |  | TRUE | 냉각수위 (월1회) |  | FALSE | 진공 게이지 OFF |  | TRUE | 건조 공기 생성기 압력 및 수분 배출 |  | TRUE
건조 공기 유량계 |  | PROG1: TRUE; PROG2: 돔 누수; PROG4: TRUE; PROG8: 내/외부 CCTV; PRO10: TRUE; PROG11: CHK_ICS_to_DTS 실행 | TRUE
주경 청소 (격주) |  | PROG1: FALSE; PROG2: 돔 냉방; PROG4: TRUE; PROG8: 라디오 노드 상태; PRO10: TRUE
|  | PROG1: FALSE; PROG2: 미러 냉풍기 동작; PROG4: TRUE | FALSE
기기상태 |  | PROG3: 온도단위:; PROG4: ℃; PROG6: 기기이상; PROG9: 오류; PRO10: 정상; PROG11: 경정비; PROG12: 중정비 | 고장
|  | PROG9: 코드; PRO10: 0; PROG11: 1; PROG12: 2 | 4
카메라 상태 | 관측전 | 관측후 | 장비실 돔상태 | 관측전 | 관측후 |  | 망원경 구동부 | 1 | 돔 회전 이상 | 0 | New TCS/TCC | 0 | 기타 | 0
PT30 #1 | -156.2 | -159.2 | 장비실온도 | 24 | 21.6 |  | 광학계 | 0 | 돔 셔터 이상 | 0 | 카메라제어 컴퓨터 | 0 | 돔 회전 소음 | 0
PT30 #2 | -151.1 | -155.1 | 장비실습도 (RH %) | 37.5 | 50.5 |  | 미러커버 | 0 | 돔에어컨및 서큘레이터 | 4 | 관측 컴퓨터 | 0 | 돔 셔터 소음 | 0
Charcoal | -204.8 | -207.9 | PT13 gas (psi) | 0 | 0 |  | 미러냉각 (팬/냉풍기) | 0 | 방풍막 | 0 | AUX 컴퓨터 | 0
Real deal | -115.5 | -124 | PT30 #1 gas (psi) | 50 | 45 |  | 필터 및 셔터 동작 | 0 | 냉각수 순환 | 0 | GPS | 0
Air in | 36.6 | 32.4 | PT30 #2 gas (psi) | 50 | 45 |  | 초점 엑추에이터 | 0 | 컴퓨터실 에어컨 | 0 | KVM (Raritan) | 0
Air out | 33.9 | 30.7 | PT30 Sp gas (psi) | 255 | 255 |  | 건조공기 생성기 | 0 | 장비실 에어컨 | 0 | DTS | 0
Glycol in | 29 | 25.8 | HE 냉각수 유량(GPM) |  |  |  | HE Box | 0 | 망원경 UPS/AVR | 0 | 라디오노드 | 0
Glycol out | 27.3 | 24.2 | 돔 온도 | 25.8 | 15.1 |  | CCD 윈도우 결로 | 0 | 컴퓨터실 UPS/AVR | 0 | 네트워크 | 0
Pressure (torr) | 1.12e-05 | 7.81e-06 | 돔 습도 (RH %) | 33 | 79 |  | CCD 냉각/진공 | 0 | 장비실 UPS/AVR | 0 | 정전 | 0
기기상태 노트
월령 40% 이상으로 방풍막 연결
관측 전 돔 파워 recycle
DS9(영상 확인)4회 꺼짐
3월27일 이후 돔 에어컨 전원은 켜지나 실제로는 가동 안됨
[17:45-17:54] 풍향(SE), 풍속(5~7m/s)영향은 없으나 (파일 009417) 3차례 포인팅 실패(ALT 93.7/ EL 70.7/ HA -01:27:48.16)로 EIB 재실행
Note on B36: 참조 : https://kmtnet.kasi.re.kr/new/영상이상코드.pdf * 영상 이상 코드 S : Scrambled ex) S_012345:K/M B : Bias Jump ex) B_012345:M01/K10/T23/N32 N : Noise ex) N_012345:K I : Input Error ex) I_012345 T : Tracking Error ex) T_012345 D : Dome obscuration ex) D_012345 E : etc. ex) E_012345 C : Cloud Covered ex) C_012345 O : Oscillation ex) O_012345 R : RA Slip ex) R_012345 Z : DEC Oscillation ex) Z_012345 G : Ghost ex) G_012345:K/M/T/N F : Focus ex) F_012345 M : MEF error ex) M_012345:K/M L : Moon Effect ex) L_012345 * 입력시 주의사항 - SERIAL No.는 6자리 (000000 ~ 065535까지) - 이상 코드와 SERIAL No. 사이에는 " _ (underscore)" - CHIP을 입력하기 위해서는 " : " - B는 " : " 뒤에 스트립 숫자 입력 (" / "로 구분) - 여러 CHIP에서 문제 발생 시 칩 모두 입력 (칩 이름은 "/"로 구분) * 코드 연속 입력가능 Serial No.가 연속일 경우 하이픈(-)으로 구분 (ex) S_012345-012355:M (ex) B_012345-012346:M01/K10/N24/T32 (ex) G_012345-012355:K/M/T (ex) I_012345-012355
Note on N63: ICS에서 DTS로 관측영상이 정상적으로 전송되었는지 확인하는 스크립트 실행