## Sheet1
관측정보
관측일 | 2026-04-12 | [7 empty] | 관측률 | 100 |  | 가동률 | 100
관측자 | 김예은
관측소 | AU
날씨종합
| 시각 | 시상 | 온도 | 습도 | 풍향 | 풍속 | 월령 | 종합날씨 | 맑음 | 옅은구름 | 강풍 | 높은습도 | 짙은구름 | 비/눈/우박
시작 | 9:08 | 2 | 8.1 | 51.3 | S | 0.6 | 22.6 | 0 | TRUE | FALSE | FALSE | FALSE | FALSE | FALSE
중간 | 14:00 | 1.4 | 6.3 | 59.6 | S | 10.7 |  | 0 | TRUE | FALSE | FALSE | FALSE | FALSE | FALSE
종료 | 19:04 | 2.6 | 5.1 | 66.1 | S | 5.2 |  | 0 | TRUE | FALSE | FALSE | FALSE | FALSE | FALSE
통계 | 585:56 | 2 | 6.5 | 59 |  | 5.5 |  | 0
관측현황
| BEGIN | PROG1 | PROG2 | PROG3 | PROG4 | PROG5 | PROG6 | PROG7 | PROG8 | PROG9 | PRO10 | PROG11 | PROG12 | END
프로그램 | OBS | PROG1: ALL; PROG2: TMT; PROG3: LSST; PROG4: ENG-KSP; PROG5: BLG; PROG6: ALL | OBS
시작시간 | 7:54 | PROG1: 7:56; PROG2: 8:38; PROG3: 9:06; PROG4: 9:37; PROG5: 13:34; PROG6: 19:46 | 20:07
시작번호 | 11384 | PROG1: 11385; PROG2: 11407; PROG3: 11419; PROG4: 11428; PROG5: 11525; PROG6: 11686 | 11698
종료번호 |  | PROG1: 11397; PROG2: 11418; PROG3: 11427; PROG4: 11524; PROG5: 11685; PROG6: 11697
개수 |  | PROG1: 13; PROG2: 12; PROG3: 9; PROG4: 97; PROG5: 161; PROG6: 12
Flat | 시작 | PROG1: 종료; PROG2: 필터; PROG3: 노출/레벨; PROG7: 시작; PROG8: 종료; PROG9: 필터; PRO10: 노출/레벨
| 8:11 | PROG1: 8:14; PROG2: B; PROG3: 6s/27k 8s/24k 10s/22k; PROG7: 19:50; PROG8: 19:51; PROG9: I; PRO10: 14s/24k 10s/22k
|  |  | V | [6 empty] | R
| 8:17 | PROG1: 8:19; PROG2: R; PROG3: 10s/24k 15s/27k 20s/26k; PROG7: 19:52; PROG8: 19:55; PROG9: V; PRO10: 25s/27k 18s/29k 11s/25k
|  |  | I | [6 empty] | B
프로젝트별 관측시간
| BLG | KSP | KAMP | MMA | DEEPS | ASPEC | KSPT | LSST | TMT | TNE | SITE | DIR | ENG | 합계
배당시간 | 5:32 | PROG7: 0:30; PROG12: 3:54 | 6:02
계획시간 | 5:59 | PROG1: 3:57; PROG7: 0:30; PROG8: 0:24 | 10:50
날씨불량 | [13 empty] | 0:00
기기불량 | [13 empty] | 0:00
실관측 | 5:59 | 3:57 | 0:00 | 0:00 | 0:00 | 0:00 | 0:00 | 0:30 | 0:24 | 0:00 | 0:00 | 0:00 |  | 10:50
영상 이상 | I_011529
Note
[11:06-11:14] 망원경이 위치(ALT 57.6/ AZ -32.1/ HA +02:00:53)를 못 잡고 움직이는게 육안으로 보임/ EIB 재실행
I_011529 filter i와 초점 값 누락
Site Seeing
BLG K2 mode(mkk2list.f) LAST No. |  | PROG3: 899
기기점검사항
관측 전 |  | PROG11: 관측 후
망원경 |  | PROG2: 돔; PROG5: 장비실; PROG8: 관측실
망원경 롤러 상태 |  | 7 | 돔 셔터 소음 |  | TRUE | 장비실 냉방 |  | TRUE | 컴퓨터실 냉방 |  | TRUE | 주경 확인 |  | TRUE
미러셀 냉각팬 |  | TRUE | 돔 회전 소음 |  | TRUE | 건조 공기 생성기 압력 및 수분 배출 |  | TRUE | 서버 시각 동기 |  | TRUE | 돔 상태 |  | TRUE
CCD 냉각 호스 성애 |  | TRUE | 돔 셔터 Sync |  | TRUE | 냉각수 누수 |  | TRUE | ICS HDD 여유공간 |  | TRUE | 장비실 냉방 |  | TRUE
냉각수 누수 |  | TRUE | 돔 회전 Sync |  | TRUE | 냉각수위 (월1회) |  | FALSE | 진공 게이지 OFF |  | TRUE | 건조 공기 생성기 압력 및 수분 배출 |  | TRUE
건조 공기 유량계 |  | PROG1: TRUE; PROG2: 돔 누수; PROG4: TRUE; PROG8: 내/외부 CCTV; PRO10: TRUE; PROG11: CHK_ICS_to_DTS 실행 | TRUE
주경 청소 (격주) |  | PROG1: FALSE; PROG2: 돔 냉방; PROG4: TRUE; PROG8: 라디오 노드 상태; PRO10: TRUE
|  | PROG1: FALSE; PROG2: 미러 냉풍기 동작; PROG4: TRUE | FALSE
기기상태 |  | PROG3: 온도단위:; PROG4: ℃; PROG6: 기기이상; PROG9: 오류; PRO10: 정상; PROG11: 경정비; PROG12: 중정비 | 고장
|  | PROG9: 코드; PRO10: 0; PROG11: 1; PROG12: 2 | 4
카메라 상태 | 관측전 | 관측후 | 장비실 돔상태 | 관측전 | 관측후 |  | 망원경 구동부 | 1 | 돔 회전 이상 | 0 | New TCS/TCC | 0 | 기타 | 0
PT30 #1 | -159 | -161.4 | 장비실온도 | 22 | 20.7 |  | 광학계 | 0 | 돔 셔터 이상 | 0 | 카메라제어 컴퓨터 | 0 | 돔 회전 소음 | 0
PT30 #2 | -154.9 | -157.8 | 장비실습도 (RH %) | 27.9 | 31.5 |  | 미러커버 | 0 | 돔에어컨및 서큘레이터 | 4 | 관측 컴퓨터 | 0 | 돔 셔터 소음 | 0
Charcoal | -203.6 | -206.1 | PT13 gas (psi) | 0 | 0 |  | 미러냉각 (팬/냉풍기) | 0 | 방풍막 | 0 | AUX 컴퓨터 | 0
Real deal | -122.7 | -130.2 | PT30 #1 gas (psi) | 45 | 45 |  | 필터 및 셔터 동작 | 0 | 냉각수 순환 | 0 | GPS | 0
Air in | 32.6 | 29.5 | PT30 #2 gas (psi) | 45 | 45 |  | 초점 엑추에이터 | 0 | 컴퓨터실 에어컨 | 0 | KVM (Raritan) | 0
Air out | 30.6 | 28.4 | PT30 Sp gas (psi) | 255 | 255 |  | 건조공기 생성기 | 0 | 장비실 에어컨 | 0 | DTS | 0
Glycol in | 25.7 | 23.5 | HE 냉각수 유량(GPM) |  |  |  | HE Box | 0 | 망원경 UPS/AVR | 0 | 라디오노드 | 0
Glycol out | 24.1 | 22.1 | 돔 온도 | 16.3 | 6.8 |  | CCD 윈도우 결로 | 0 | 컴퓨터실 UPS/AVR | 0 | 네트워크 | 0
Pressure (torr) | 1.07e-05 | 8.84e-06 | 돔 습도 (RH %) | 38.7 | 76.4 |  | CCD 냉각/진공 | 0 | 장비실 UPS/AVR | 0 | 정전 | 0
기기상태 노트
월령 40% 이하로 방풍막 연결 해제
DS9(영상 확인) 4회 꺼짐
[8:30] 돔내부 14.4, 외부 8.3, 미러셀 11.4/ [14:40] 내부 8.1, 외부 6.1, 미러셀 7.4/ [19:25] 내부 6.8, 외부 5.3, 미러셀 6.9
돔 내부에 열기가 모이는 걸 방지 하기 위해 돔 창문 열고 퇴근 함
Note on B36: 참조 : https://kmtnet.kasi.re.kr/new/영상이상코드.pdf * 영상 이상 코드 S : Scrambled ex) S_012345:K/M B : Bias Jump ex) B_012345:M01/K10/T23/N32 N : Noise ex) N_012345:K I : Input Error ex) I_012345 T : Tracking Error ex) T_012345 D : Dome obscuration ex) D_012345 E : etc. ex) E_012345 C : Cloud Covered ex) C_012345 O : Oscillation ex) O_012345 R : RA Slip ex) R_012345 Z : DEC Oscillation ex) Z_012345 G : Ghost ex) G_012345:K/M/T/N F : Focus ex) F_012345 M : MEF error ex) M_012345:K/M L : Moon Effect ex) L_012345 * 입력시 주의사항 - SERIAL No.는 6자리 (000000 ~ 065535까지) - 이상 코드와 SERIAL No. 사이에는 " _ (underscore)" - CHIP을 입력하기 위해서는 " : " - B는 " : " 뒤에 스트립 숫자 입력 (" / "로 구분) - 여러 CHIP에서 문제 발생 시 칩 모두 입력 (칩 이름은 "/"로 구분) * 코드 연속 입력가능 Serial No.가 연속일 경우 하이픈(-)으로 구분 (ex) S_012345-012355:M (ex) B_012345-012346:M01/K10/N24/T32 (ex) G_012345-012355:K/M/T (ex) I_012345-012355
Note on N63: ICS에서 DTS로 관측영상이 정상적으로 전송되었는지 확인하는 스크립트 실행