## Sheet1
관측정보
관측일 | 2026-07-18 | [7 empty] | 관측률 | 30.4469 |  | 가동률 | 100
관측자 | 김예은
관측소 | AU
날씨종합
| 시각 | 시상 | 온도 | 습도 | 풍향 | 풍속 | 월령 | 종합날씨 | 맑음 | 옅은구름 | 강풍 | 높은습도 | 짙은구름 | 비/눈/우박
시작 | 8:46 | 2 | 7.6 | 83.8 | ESE | 3.3 | 15 | 4 | FALSE | FALSE | FALSE | TRUE | FALSE | FALSE
중간 | 14:00 | - | 5.7 | 88.5 | ESE | 3.3 |  | 4 | FALSE | FALSE | FALSE | TRUE | FALSE | FALSE
종료 | 19:37 | 1.8 | 5.2 | 73.8 | ESE | 10 |  | 2 | FALSE | FALSE | TRUE | FALSE | FALSE | FALSE
통계 | 586:51 | 1.9 | 6.1667 | 82.0333 |  | 5.5333 |  | 3.3333
관측현황
| BEGIN | PROG1 | PROG2 | PROG3 | PROG4 | PROG5 | PROG6 | PROG7 | PROG8 | PROG9 | PRO10 | PROG11 | PROG12 | END
프로그램 | OBS | PROG1: ALL; PROG2: BLG; PROG3: KSP; PROG4: LSST; PROG5: TMT; PROG6: ALL | OBS
시작시간 | 7:40 | PROG1: 7:41; PROG2: 8:13; PROG3: 17:03; PROG4: 19:07; PROG5: 19:41; PROG6: 20:12 | 20:19
시작번호 | 28310 | PROG1: 28311; PROG2: 28328; PROG3: 28346; PROG4: 28393; PROG5: 28409; PROG6: 28421 | 28426
종료번호 |  | PROG1: 28319; PROG2: 28345; PROG3: 28392; PROG4: 28408; PROG5: 28420; PROG6: 28425
개수 |  | PROG1: 9; PROG2: 18; PROG3: 47; PROG4: 16; PROG5: 12; PROG6: 5
Flat | 시작 | PROG1: 종료; PROG2: 필터; PROG3: 노출/레벨; PROG7: 시작; PROG8: 종료; PROG9: 필터; PRO10: 노출/레벨
|  |  | B | [6 empty] | I
| 7:47 | PROG1: 7:48; PROG2: V; PROG3: 10s/27k 14s/27k; PROG9: R
|  |  | R | [6 empty] | V
| 7:50 | PROG1: 7:50; PROG2: I; PROG3: 7s/26k; PROG9: B
프로젝트별 관측시간
| BLG | KSP | KAMP | MMA | DEEPS | ASPEC | KSPT | LSST | TMT | TNE | SITE | DIR | ENG | 합계
배당시간 | 8:22 | PROG1: 1:59; PROG7: 0:30 | 10:51
계획시간 | 8:54 | PROG1: 2:04; PROG7: 0:34; PROG8: 0:24 | 11:56
날씨불량 | 8:18 | [12 empty] | 8:18
기기불량 | [13 empty] | 0:00
실관측 | 0:36 | 2:04 | 0:00 | 0:00 | 0:00 | 0:00 | 0:00 | 0:34 | 0:24 | 0:00 | 0:00 | 0:00 |  | 3:38
영상 이상 | E_028367-028369 | PROG2: M_028376-028377:M
Note
[8:50] 높은 습도(vaisala 84%/ 2.3m 95%)및 짙은 구름으로 인한 관측 대기/ [16:57] 관측 재개
E_028367-028369 강풍에 의한 DEC oscillation으로 포인팅 실패/ 수동 관측 함
강풍(7~13m/s) 및 맞바람(SE/ESE)으로 인한 지속적인 DEC oscillation으로 KSP21-02스크립트 #22-30번 건너 뜀
Site Seeing
BLG K2 mode(mkk2list.f) LAST No. |  | PROG3: 986
기기점검사항
관측 전 |  | PROG11: 관측 후
망원경 |  | PROG2: 돔; PROG5: 장비실; PROG8: 관측실
망원경 롤러 상태 |  | 7 | 돔 셔터 소음 |  | TRUE | 장비실 냉방 |  | TRUE | 컴퓨터실 냉방 |  | TRUE | 주경 확인 |  | TRUE
미러셀 냉각팬 |  | TRUE | 돔 회전 소음 |  | TRUE | 건조 공기 생성기 압력 및 수분 배출 |  | TRUE | 서버 시각 동기 |  | TRUE | 돔 상태 |  | TRUE
CCD 냉각 호스 성애 |  | TRUE | 돔 셔터 Sync |  | TRUE | 냉각수 누수 |  | TRUE | ICS HDD 여유공간 |  | TRUE | 장비실 냉방 |  | TRUE
냉각수 누수 |  | TRUE | 돔 회전 Sync |  | TRUE | 냉각수위 (월1회) |  | FALSE | 진공 게이지 OFF |  | TRUE | 건조 공기 생성기 압력 및 수분 배출 |  | TRUE
건조 공기 유량계 |  | PROG1: TRUE; PROG2: 돔 누수; PROG4: TRUE; PROG8: 내/외부 CCTV; PRO10: TRUE; PROG11: CHK_ICS_to_DTS 실행 | TRUE
주경 청소 (격주) |  | PROG1: FALSE; PROG2: 돔 냉방; PROG4: TRUE; PROG8: 라디오 노드 상태; PRO10: TRUE
|  | PROG1: FALSE; PROG2: 미러 냉풍기 동작; PROG4: TRUE | FALSE
기기상태 |  | PROG3: 온도단위:; PROG4: ℃; PROG6: 기기이상; PROG9: 오류; PRO10: 정상; PROG11: 경정비; PROG12: 중정비 | 고장
|  | PROG9: 코드; PRO10: 0; PROG11: 1; PROG12: 2 | 4
카메라 상태 | 관측전 | 관측후 | 장비실 돔상태 | 관측전 | 관측후 |  | 망원경 구동부 | 0 | 돔 회전 이상 | 0 | New TCS/TCC | 0 | 기타 | 0
PT30 #1 | -160 | -161.3 | 장비실온도 | 22.4 | 21.3 |  | 광학계 | 0 | 돔 셔터 이상 | 0 | 카메라제어 컴퓨터 | 0 | 돔 회전 소음 | 0
PT30 #2 | -156.1 | -157.7 | 장비실습도 (RH %) | 38.1 | 32.2 |  | 미러커버 | 0 | 돔에어컨및 서큘레이터 | 0 | 관측 컴퓨터 | 0 | 돔 셔터 소음 | 0
Charcoal | -205.8 | -203.2 | PT13 gas (psi) | 0 | 0 |  | 미러냉각 (팬/냉풍기) | 0 | 방풍막 | 4 | AUX 컴퓨터 | 0
Real deal | -124.7 | -129.5 | PT30 #1 gas (psi) | 45 | 45 |  | 필터 및 셔터 동작 | 0 | 냉각수 순환 | 0 | GPS | 0
Air in | 32 | 29.8 | PT30 #2 gas (psi) | 45 | 45 |  | 초점 엑추에이터 | 0 | 컴퓨터실 에어컨 | 0 | KVM (Raritan) | 0
Air out | 30.4 | 28.6 | PT30 Sp gas (psi) | 255 | 255 |  | 건조공기 생성기 | 0 | 장비실 에어컨 | 0 | DTS | 0
Glycol in | 25.5 | 23.7 | HE 냉각수 유량(GPM) |  |  |  | HE Box | 0 | 망원경 UPS/AVR | 0 | 라디오노드 | 0
Glycol out | 24 | 22.3 | 돔 온도 | 14 | 7.2 |  | CCD 윈도우 결로 | 0 | 컴퓨터실 UPS/AVR | 0 | 네트워크 | 0
Pressure (torr) | 9.46e-06 | 9.65e-06 | 돔 습도 (RH %) | 64.7 | 77.5 |  | CCD 냉각/진공 | 0 | 장비실 UPS/AVR | 0 | 정전 | 0
기기상태 노트
방풍막 고장(일부 수리 완료)
관측 시작 시 외부습도 79%/ 풍향 ESE(맞바람) / 풍속 4~7m/s로 FSA 습도가 [08:16] 36%까지 오름/관측 대기 후 21%까지 내려감/ [17:15] 관측 재개 후
10분 사이에 21%에서 25%로 오름
DS9(영상확인) 2회 꺼짐
Note on B36: 참조 : https://kmtnet.kasi.re.kr/new/영상이상코드.pdf * 영상 이상 코드 S : Scrambled ex) S_012345:K/M B : Bias Jump ex) B_012345:M01/K10/T23/N32 N : Noise ex) N_012345:K I : Input Error ex) I_012345 T : Tracking Error ex) T_012345 D : Dome obscuration ex) D_012345 E : etc. ex) E_012345 C : Cloud Covered ex) C_012345 O : Oscillation ex) O_012345 R : RA Slip ex) R_012345 Z : DEC Oscillation ex) Z_012345 G : Ghost ex) G_012345:K/M/T/N F : Focus ex) F_012345 M : MEF error ex) M_012345:K/M L : Moon Effect ex) L_012345 * 입력시 주의사항 - SERIAL No.는 6자리 (000000 ~ 065535까지) - 이상 코드와 SERIAL No. 사이에는 " _ (underscore)" - CHIP을 입력하기 위해서는 " : " - B는 " : " 뒤에 스트립 숫자 입력 (" / "로 구분) - 여러 CHIP에서 문제 발생 시 칩 모두 입력 (칩 이름은 "/"로 구분) * 코드 연속 입력가능 Serial No.가 연속일 경우 하이픈(-)으로 구분 (ex) S_012345-012355:M (ex) B_012345-012346:M01/K10/N24/T32 (ex) G_012345-012355:K/M/T (ex) I_012345-012355
Note on N63: ICS에서 DTS로 관측영상이 정상적으로 전송되었는지 확인하는 스크립트 실행