## Sheet1
관측정보
관측일 | 2026-07-26 | [7 empty] | 관측률 | 97.1935 |  | 가동률 | 100
관측자 | 김예은
관측소 | AU
날씨종합
| 시각 | 시상 | 온도 | 습도 | 풍향 | 풍속 | 월령 | 종합날씨 | 맑음 | 옅은구름 | 강풍 | 높은습도 | 짙은구름 | 비/눈/우박
시작 | 8:50 | - | 5.2 | 81.8 | S | 2.8 | 90 | 4 | FALSE | FALSE | FALSE | TRUE | FALSE | FALSE
중간 | 14:00 | 1.2 | 7.1 | 74.5 | NNE | 2.7 |  | 0 | TRUE | FALSE | FALSE | FALSE | FALSE | FALSE
종료 | 19:34 | 1.1 | 6.4 | 75.5 | ENE | 2.7 |  | 0 | TRUE | FALSE | FALSE | FALSE | FALSE | FALSE
통계 | 586:44 | 1.15 | 6.2333 | 77.2667 |  | 2.7333 |  | 1.3333
관측현황
| BEGIN | PROG1 | PROG2 | PROG3 | PROG4 | PROG5 | PROG6 | PROG7 | PROG8 | PROG9 | PRO10 | PROG11 | PROG12 | END
프로그램 | OBS | PROG1: ALL; PROG2: BLG; PROG3: ENG-KSP; PROG4: LSST; PROG5: TMT; PROG6: ALL | OBS
시작시간 | 7:31 | PROG1: 7:32; PROG2: 9:09; PROG3: 16:35; PROG4: 19:05; PROG5: 19:39; PROG6: 20:11 | 20:16
시작번호 | 30088 | PROG1: 30089; PROG2: 30105; PROG3: 30293; PROG4: 30358; PROG5: 30374; PROG6: 30386 | 30391
종료번호 |  | PROG1: 30100; PROG2: 30292; PROG3: 30357; PROG4: 30373; PROG5: 30385; PROG6: 30390
개수 |  | PROG1: 12; PROG2: 188; PROG3: 65; PROG4: 16; PROG5: 12; PROG6: 5
Flat | 시작 | PROG1: 종료; PROG2: 필터; PROG3: 노출/레벨; PROG7: 시작; PROG8: 종료; PROG9: 필터; PRO10: 노출/레벨
|  |  | B | [6 empty] | I
| 7:50 | PROG1: 7:53; PROG2: V; PROG3: 7s/25k 10s/26k 13s/23k; PROG9: R
|  |  | R | [6 empty] | V
| 7:54 | PROG1: 7:57; PROG2: I; PROG3: 6s/22k 9s/24k 12s/25k; PROG9: B
프로젝트별 관측시간
| BLG | KSP | KAMP | MMA | DEEPS | ASPEC | KSPT | LSST | TMT | TNE | SITE | DIR | ENG | 합계
배당시간 | 7:46 | PROG7: 0:30; PROG12: 2:28 | 8:16
계획시간 | 7:46 | PROG1: 2:30; PROG7: 0:34; PROG8: 0:27 | 11:17
날씨불량 | 0:19 | [12 empty] | 0:19
기기불량 | [13 empty] | 0:00
실관측 | 7:27 | 2:30 | 0:00 | 0:00 | 0:00 | 0:00 | 0:00 | 0:34 | 0:27 | 0:00 | 0:00 | 0:00 |  | 10:58
영상 이상 | L_030105-030292 | PROG2: M_030126-030127:K; PROG4: E_030121-030278; PROG6: I_030256; PROG8: M_030272; PRO10: I_030273-030278; PROG12: E_030295
Note
[8:10] 높은 습도(vaisala 81%/ 2.3m 94%/ 외벽과 바닥 습기)로 인한 관측 대기/ [9:07] 관측 재개
월령 90% 달이 BLG영역 한가운데 들어와 BLG 01,02,03,04,14,15,,18,19,31,32,33,35,36,41,42,43,51,52를 관측이 불가능 할 때 건너 뜀
E_030121-030278 월령이 높을 때 보이는 얼룩
I_030256 filter I와 초점값 누락
I_030273-030278 data-obs와 tshopen 시간차 발생/ IC S, K, Gui 시각 동기화 2회
E_030295 포인팅 실패(AZ -24.2/ EL 62.7/ HA+01:16:07)로 수동 관측
Site Seeing
BLG K2 mode(mkk2list.f) LAST No. |  | PROG3: 351
기기점검사항
관측 전 |  | PROG11: 관측 후
망원경 |  | PROG2: 돔; PROG5: 장비실; PROG8: 관측실
망원경 롤러 상태 |  | 7 | 돔 셔터 소음 |  | TRUE | 장비실 냉방 |  | TRUE | 컴퓨터실 냉방 |  | TRUE | 주경 확인 |  | TRUE
미러셀 냉각팬 |  | TRUE | 돔 회전 소음 |  | TRUE | 건조 공기 생성기 압력 및 수분 배출 |  | TRUE | 서버 시각 동기 |  | TRUE | 돔 상태 |  | TRUE
CCD 냉각 호스 성애 |  | TRUE | 돔 셔터 Sync |  | TRUE | 냉각수 누수 |  | TRUE | ICS HDD 여유공간 |  | TRUE | 장비실 냉방 |  | TRUE
냉각수 누수 |  | TRUE | 돔 회전 Sync |  | TRUE | 냉각수위 (월1회) |  | FALSE | 진공 게이지 OFF |  | TRUE | 건조 공기 생성기 압력 및 수분 배출 |  | TRUE
건조 공기 유량계 |  | PROG1: TRUE; PROG2: 돔 누수; PROG4: TRUE; PROG8: 내/외부 CCTV; PRO10: TRUE; PROG11: CHK_ICS_to_DTS 실행 | TRUE
주경 청소 (격주) |  | PROG1: FALSE; PROG2: 돔 냉방; PROG4: TRUE; PROG8: 라디오 노드 상태; PRO10: TRUE
|  | PROG1: FALSE; PROG2: 미러 냉풍기 동작; PROG4: TRUE | FALSE
기기상태 |  | PROG3: 온도단위:; PROG4: ℃; PROG6: 기기이상; PROG9: 오류; PRO10: 정상; PROG11: 경정비; PROG12: 중정비 | 고장
|  | PROG9: 코드; PRO10: 0; PROG11: 1; PROG12: 2 | 4
카메라 상태 | 관측전 | 관측후 | 장비실 돔상태 | 관측전 | 관측후 |  | 망원경 구동부 | 0 | 돔 회전 이상 | 0 | New TCS/TCC | 0 | 기타 | 0
PT30 #1 | -159.2 | -161.2 | 장비실온도 | 22.4 | 22.3 |  | 광학계 | 0 | 돔 셔터 이상 | 0 | 카메라제어 컴퓨터 | 0 | 돔 회전 소음 | 0
PT30 #2 | -155 | -157.6 | 장비실습도 (RH %) | 35.4 | 34.2 |  | 미러커버 | 0 | 돔에어컨및 서큘레이터 | 0 | 관측 컴퓨터 | 0 | 돔 셔터 소음 | 0
Charcoal | -211.7 | -208 | PT13 gas (psi) | 0 | 0 |  | 미러냉각 (팬/냉풍기) | 0 | 방풍막 | 4 | AUX 컴퓨터 | 0
Real deal | -122.7 | -129.8 | PT30 #1 gas (psi) | 45 | 45 |  | 필터 및 셔터 동작 | 0 | 냉각수 순환 | 0 | GPS | 0
Air in | 32.9 | 30.3 | PT30 #2 gas (psi) | 45 | 45 |  | 초점 엑추에이터 | 0 | 컴퓨터실 에어컨 | 0 | KVM (Raritan) | 0
Air out | 30.9 | 29.4 | PT30 Sp gas (psi) | 255 | 255 |  | 건조공기 생성기 | 0 | 장비실 에어컨 | 0 | DTS | 0
Glycol in | 26 | 24.5 | HE 냉각수 유량(GPM) |  |  |  | HE Box | 0 | 망원경 UPS/AVR | 0 | 라디오노드 | 0
Glycol out | 24.5 | 23.2 | 돔 온도 | 17.5 | 7.6 |  | CCD 윈도우 결로 | 0 | 컴퓨터실 UPS/AVR | 0 | 네트워크 | 0
Pressure (torr) | 9.73e-06 | 9.75e-06 | 돔 습도 (RH %) | 49.8 | 88.3 |  | CCD 냉각/진공 | 0 | 장비실 UPS/AVR | 0 | 정전 | 0
기기상태 노트
방풍막 고장
DS9(영상확인) 3회 꺼짐
당일 만든 BLG 스크립트를 반복 관측 함
Note on B36: 참조 : https://kmtnet.kasi.re.kr/new/영상이상코드.pdf * 영상 이상 코드 S : Scrambled ex) S_012345:K/M B : Bias Jump ex) B_012345:M01/K10/T23/N32 N : Noise ex) N_012345:K I : Input Error ex) I_012345 T : Tracking Error ex) T_012345 D : Dome obscuration ex) D_012345 E : etc. ex) E_012345 C : Cloud Covered ex) C_012345 O : Oscillation ex) O_012345 R : RA Slip ex) R_012345 Z : DEC Oscillation ex) Z_012345 G : Ghost ex) G_012345:K/M/T/N F : Focus ex) F_012345 M : MEF error ex) M_012345:K/M L : Moon Effect ex) L_012345 * 입력시 주의사항 - SERIAL No.는 6자리 (000000 ~ 065535까지) - 이상 코드와 SERIAL No. 사이에는 " _ (underscore)" - CHIP을 입력하기 위해서는 " : " - B는 " : " 뒤에 스트립 숫자 입력 (" / "로 구분) - 여러 CHIP에서 문제 발생 시 칩 모두 입력 (칩 이름은 "/"로 구분) * 코드 연속 입력가능 Serial No.가 연속일 경우 하이픈(-)으로 구분 (ex) S_012345-012355:M (ex) B_012345-012346:M01/K10/N24/T32 (ex) G_012345-012355:K/M/T (ex) I_012345-012355
Note on N63: ICS에서 DTS로 관측영상이 정상적으로 전송되었는지 확인하는 스크립트 실행